## BOM
Item | Part Number | Description | QTY | Material | Category | Mass | REV | Thumbnail | BOM Structure | Comments | Appearance | Author | Company | Filename | File Path | Manager | Subject | Title | Volume | Authority | Base QTY | Base Unit | Component Type | Creation Date | Cost Center | Design State | Designer | Unit QTY | Stock Number | Keywords
99 | ARRUELA DE PRESSÃO A10 - DIN127 |  | 2 | Genérico |  | 0,000 kg |  | (NULL) | Normal |  | Genérico |  |  | ARRUELA DE PRESSÃO A10 - DIN127.ipt | Z:\BIBLIOTECA\transformador de potencia\Braspel-Brasformer\TP ATUALIZADOS\BPS11\1 SECUNDÁRIO\ARRUELA DE PRESSÃO A10 - DIN127.ipt |  |  |  | 337,363 mm^3 |  | 1 | Each | Part | 23/11/2021 |  | 1 |  | 1
90 | ARRUELA LISA A10,5 - DIN125 |  | 2 | Genérico |  | 0,000 kg |  | (NULL) | Normal |  | Genérico |  |  | ARRUELA LISA A10,5 - DIN125.ipt | Z:\BIBLIOTECA\transformador de potencia\Braspel-Brasformer\TP ATUALIZADOS\BPS11\1 SECUNDÁRIO\ARRUELA LISA A10,5 - DIN125.ipt |  |  |  | 415,633 mm^3 |  | 1 | Each | Part | 23/11/2021 |  | 1 |  | 1
97 | ARRUELA LISA A8,4 - DIN125 |  | 1 | Genérico |  | 0,000 kg |  | (NULL) | Normal |  | Genérico |  |  | ARRUELA LISA A8,4 - DIN125.ipt | Z:\BIBLIOTECA\transformador de potencia\Braspel-Brasformer\TP ATUALIZADOS\BPS11\1 SECUNDÁRIO\ARRUELA LISA A8,4 - DIN125.ipt |  |  |  | 274,500 mm^3 |  | 1 | Each | Part | 23/11/2021 |  | 1 |  | 1
91 | ARRUELA LISA A5,3 - DIN125 |  | 2 | Genérico |  | 0,000 kg |  | (NULL) | Normal |  | Genérico |  |  | ARRUELA LISA A5,3 - DIN125.ipt | Z:\BIBLIOTECA\transformador de potencia\Braspel-Brasformer\TP ATUALIZADOS\BPS11\1 SECUNDÁRIO\ARRUELA LISA A5,3 - DIN125.ipt |  |  |  | 56,478 mm^3 |  | 1 | Each | Part | 23/11/2021 |  | 1 |  | 1
94 | BASE PADRÃO |  | 1 | Genérico |  | 0,092 kg |  | (NULL) | Normal |  | Genérico |  |  | BASE PADRÃO.ipt | Z:\BIBLIOTECA\transformador de potencia\Braspel-Brasformer\TP ATUALIZADOS\BPS11\1 SECUNDÁRIO\BASE PADRÃO.ipt |  |  |  | 91911,541 mm^3 |  | 1 | Each | Part | 23/11/2021 |  | 1 |  | 1
101 | Bolacha sem rasgo |  | 3 | Generic |  | 0,052 kg | ANY | (NULL) | Normal |  | Generic |  |  | Bolacha sem rasgo.ipt | Z:\BIBLIOTECA\Bucha de passagem\SAREL\17,5kV NBI-110kV\Bolacha sem rasgo.ipt |  |  |  | 51685,411 mm^3 |  | 1 | Each | Part | 04/10/2016 |  | 1 |  | 1
100 | Bucha de Passagem Painel 15kV |  | 3 | Generic |  | 1,223 kg | ANY | (NonDisplayable) | Normal |  | Generic |  |  | Bucha de Passagem Painel 15kV.ipt | Z:\BIBLIOTECA\Bucha de passagem\SAREL\17,5kV NBI-110kV\Bucha de Passagem Painel 15kV.ipt |  |  |  | 1222811,780 mm^3 |  | 1 | Each | Part | 04/10/2016 |  | 1 |  | 1
104 | DOBRADICA.sldasm-Part-1 |  | 3 | Generic |  | 0,001 kg | ANY | (NULL) | Normal |  | Generic |  |  | PINO.ipt | Z:\BIBLIOTECA\Dobradiça\Mappe\DOBRADIÇA SEMI EMBUTIDA EM POLIAMIDA DPSE-2-20-P\PINO.ipt |  |  |  | 1318,760 mm^3 |  | 1 | Each | Part | 26/07/2017 |  | 1 |  | 1
106 | DOBRADICA.sldasm-Part-2 |  | 3 | Generic |  | 0,003 kg | ANY | (NonDisplayable) | Normal |  | Generic |  |  | PARTE MÓVEL.ipt | Z:\BIBLIOTECA\Dobradiça\Mappe\DOBRADIÇA SEMI EMBUTIDA EM POLIAMIDA DPSE-2-20-P\PARTE MÓVEL.ipt |  |  |  | 2676,214 mm^3 |  | 1 | Each | Part | 26/07/2017 |  | 1 |  | 1
105 | DOBRADICA.sldasm-Part-3 |  | 3 | Generic |  | 0,003 kg | ANY | (NonDisplayable) | Normal |  | Generic |  |  | PARTE FIXA.ipt | Z:\BIBLIOTECA\Dobradiça\Mappe\DOBRADIÇA SEMI EMBUTIDA EM POLIAMIDA DPSE-2-20-P\PARTE FIXA.ipt |  |  |  | 2958,182 mm^3 |  | 1 | Each | Part | 26/07/2017 |  | 1 |  | 1
57 | ISOLADOR-14 |  | 8 | Generic |  | 0,002 kg |  | (NonDisplayable) | Normal |  | Generic |  |  | ISOLADOR-14.ipt | \\192.168.15.248\pcp\Projeto e Desenvolvimento Mecânico\PROCESSO\E-2024\Ordem de serviço 1\ITEM 1\PROJETO\BIBLIOTECA\Isolador\ISOLADOR-14.ipt |  |  |  | 1979,203 mm^3 |  | 1 | Each | Part | 20/08/2021 |  | 1 |  | 1
98 | PARAFUSO ESCAREADO M8X20 |  | 1 | Genérico |  | 0,001 kg |  | (NULL) | Normal |  | Genérico |  |  | PARAFUSO ESCAREADO M8X20.ipt | Z:\BIBLIOTECA\transformador de potencia\Braspel-Brasformer\TP ATUALIZADOS\BPS11\1 SECUNDÁRIO\PARAFUSO ESCAREADO M8X20.ipt |  |  |  | 1346,092 mm^3 |  | 1 | Each | Part | 23/11/2021 |  | 1 |  | 1
96 | PARAFUSO M10 X 20 - DIN933 |  | 6 | Genérico |  | 0,003 kg |  | (NULL) | Normal |  | Genérico |  |  | PARAFUSO M10 X 20 - DIN933.ipt | Z:\BIBLIOTECA\transformador de potencia\Braspel-Brasformer\TP ATUALIZADOS\BPS11\1 SECUNDÁRIO\PARAFUSO M10 X 20 - DIN933.ipt |  |  |  | 3177,899 mm^3 |  | 1 | Each | Part | 23/11/2021 |  | 1 |  | 1
93 | PARAFUSO M5 X 10 - DIN84 |  | 2 | Genérico |  | 0,000 kg |  | (NULL) | Normal |  | Genérico |  |  | PARAFUSO M5 X 10 - DIN84.ipt | Z:\BIBLIOTECA\transformador de potencia\Braspel-Brasformer\TP ATUALIZADOS\BPS11\1 SECUNDÁRIO\PARAFUSO M5 X 10 - DIN84.ipt |  |  |  | 358,912 mm^3 |  | 1 | Each | Part | 23/11/2021 |  | 1 |  | 1
125 | PC22 |  | 16 | Aço NBR 7008ZC |  | 0,115 kg |  | (NonDisplayable) | Normal |  | Galvanized | laerte.silva |  | PC2.ipt | Z:\BIBLIOTECA\Dobradiça\Southco\ZINCADA D25 TIPO 41388202\PC2.ipt |  |  | \\GIMITOTVS\P&D_mecanico\Biblioteca\Conponentes\Dobradiça\PC2.stp | 14594,762 mm^3 |  | 1 | Each | Part | 24/05/2016 |  | 1 |  | 1
95 | PORCA M8 X 1 - DIN934 |  | 1 | Genérico |  | 0,001 kg |  | (NULL) | Normal |  | Genérico |  |  | PORCA M8 X 1 - DIN934.ipt | Z:\BIBLIOTECA\transformador de potencia\Braspel-Brasformer\TP ATUALIZADOS\BPS11\1 SECUNDÁRIO\PORCA M8 X 1 - DIN934.ipt |  |  |  | 619,203 mm^3 |  | 1 | Each | Part | 23/11/2021 |  | 1 |  | 1
92 | corpo |  | 1 | Genérico |  | 5,019 kg |  | (NULL) | Normal |  | Genérico |  |  | corpo.ipt | Z:\BIBLIOTECA\transformador de potencia\Braspel-Brasformer\TP ATUALIZADOS\BPS11\1 SECUNDÁRIO\corpo.ipt |  |  |  | 5019189,429 mm^3 |  | 1 | Each | Part | 23/11/2021 |  | 1 |  | 1
14 | DOBRADIÇA-M | (A)-Dobradiça | 16 | Aço SAE 1006/1008 |  | 0,017 kg |  | (NonDisplayable) | Normal |  | Semi-Polished | Laerte F Silva |  | DBD-02.ipt | Z:\BIBLIOTECA\Dobradiça\Unikey\42-2CC-L01\DBD-02.ipt |  |  |  | 2149,698 mm^3 |  | 1 | Each | Part | 10/12/2015 |  | 1 | Laerte F Silva | 1
44 | IZ0201014 - Dobradica Semi Embut Bx Femea(IZ0201014-20 - DOBRADIÇA SEMI EMBUT BX FEMEA) | (A)-Dobradiça | 2 | Generic |  | 0,003 kg |  | (NonDisplayable) | Normal |  | Generic | laerte.silva |  | IZ0201014 - Dobradica Semi Embut Bx Femea(IZ0201014-20 - DOBRADIÇA SEMI EMBUT BX FEMEA).ipt | Z:\BIBLIOTECA\Dobradiça\Unikey\40.233.201_TOP\IZ0201014 - Dobradica Semi Embut Bx Femea(IZ0201014-20 - DOBRADIÇA SEMI EMBUT BX FEMEA).ipt |  |  |  | 0,000 m^3 |  | 1 | Each | Part | 23/11/2015 |  | 1 | laerte.silva | 1
107 | FFENDALR | (A)-Fecho fenda 1-M10-131-J25 - SOUTHCO | 1 | Steel, Carbon |  | 0,000 kg |  | (NonDisplayable) | Normal | Descrição Boolt:FECHO FENDA FIXO COM CLIK FD PA CR FI45 H25 TIPO FLHH000038 – (1-M10-131-J25) - SOUTHCO | Semi-Polished |  | SOUTHCO | 1-M10-131-J25.ipt | Z:\BIBLIOTECA\Fecho\Unikey\1-M10-131-J25\1-M10-131-J25.ipt |  |  | 1-M10-131-J25.STEP | 0,000 mm^3 |  | 1 | Each | Part | 24/11/2015 |  | 1 | laerte.silva | 1 | 1-M10-131-J25
31 | Plaqueta 60x16 | (A)-Placa de identificação | 2 | LCP Plastic |  | 0,003 kg |  | (NonDisplayable) | Normal |  | Smooth - White | laerte.silva |  | Plaqueta 60x16.ipt | Z:\BIBLIOTECA\Placa de identificação\Plaqueta 60x16.ipt |  |  |  | 1879,285 mm^3 |  | 1 | Each | Part | 24/08/2015 |  | 1 | laerte.silva | 1
13 | SINOTIPO-00 | (A)-Placa de identificação | 4 | Generic |  | 0,021 kg | 00 | (NonDisplayable) | Normal |  | Default | laerte.silva |  | SINOTIPO-00.ipt | Z:\BIBLIOTECA\Placa de identificação\SINOTIPO-00.ipt |  | - | Produto | 21315,758 mm^3 |  | 1 | Each | Part | 16/12/2015 |  | 1 | laerte.silva | 1
66 | CM.P.BARRAMENTO.001 | (B) BARRAMENTO 1" X 1/8" X 89mm | 1 | Cobre 99% cantos vivos | - | 0,056 kg | 0 | (NonDisplayable) | Normal | 5 | Copper - Polished | EMM | EMISSÃO | CM.P.BARRAMENTO.001.ipt | \\192.168.15.248\pcp\Projeto e Desenvolvimento Mecânico\PROCESSO\E-2024\Ordem de serviço 1\ITEM 1\PROJETO\PRODUTO\PADRONIZADO\MÉDIA TENSÃO\CAIXA DE MEDIÇÃO\PEÇAS\CM.P.BARRAMENTO.001.ipt | Comprimento do blank: 34,1322693076973mm | (B) BARRAMENTO 1" X 1/8" X 89mm | CAIXA DE MEDIÇÃO | 6219,524 mm^3 |  | 1 | Each | Part | 24/08/2021 |  | 1 |  | 1 |  | 70
58 | Pino capacitivo roscado M8 | (E)-Parafuso | 18 | Aço cobreado |  | 0,000 kg |  | (NonDisplayable) | Normal |  | Orange |  |  | Parafuso capacitivo M5-01.ipt | \\srv01\PCP\Projeto e Desenvolvimento Mecânico\DOCUMENTO\Parametro\Content Center Files\R2016\en-US\Pino capacitivo roscado\Parafuso capacitivo M5-01.ipt |  | - | Armário | 215,848 mm^3 |  | 1 | Each | Part | 27/10/2017 |  | 1 |  | 1
127 | IN.P.BA.001.01.BA | (P) BASE | 2 | Aço NBR 7008ZC | 12 | 5,410 kg | 0 | (NonDisplayable) | Normal | 3,11 | Galvanized | LMM | EMISSÃO | IN.P.BA.001.01.BA.ipt | \\192.168.15.248\pcp\Projeto e Desenvolvimento Mecânico\PROCESSO\E-2024\Ordem de serviço 1\ITEM 1\PROJETO\PRODUTO\PADRONIZADO\MÉDIA TENSÃO\INVÓLUCRO\PEÇA\BASE\IN.P.BA.001.01.BA.ipt |  | (P) BASE | - | 689154,243 mm^3 |  | 1 | Each | Part | 20/07/2020 |  | 1 |  | 1 |  | 20
128 | IN.P.BA.002.01.BA | (P) BASE | 2 | Aço NBR 7008ZC | 12 | 5,410 kg | 0 | (NonDisplayable) | Normal | 3,11 | Galvanized | LMM | EMISSÃO | IN.P.BA.002.01.BA.ipt | \\192.168.15.248\pcp\Projeto e Desenvolvimento Mecânico\PROCESSO\E-2024\Ordem de serviço 1\ITEM 1\PROJETO\PRODUTO\PADRONIZADO\MÉDIA TENSÃO\INVÓLUCRO\PEÇA\BASE\IN.P.BA.002.01.BA.ipt |  | (P) BASE | - | 689154,243 mm^3 |  | 1 | Each | Part | 20/07/2020 |  | 1 |  | 1 |  | 20
129 | IN.P.BA.024.01.BA | (P) BASE | 2 | Aço NBR 7008ZC | 12 | 5,274 kg | 0 | (NonDisplayable) | Normal | 3,11 | Galvanized | LMM | EMISSÃO | IN.P.BA.024.01.BA.ipt | \\192.168.15.248\pcp\Projeto e Desenvolvimento Mecânico\PROCESSO\E-2024\Ordem de serviço 1\ITEM 1\PROJETO\PRODUTO\PADRONIZADO\MÉDIA TENSÃO\INVÓLUCRO\PEÇA\BASE\IN.P.BA.024.01.BA.ipt |  | (P) BASE | INVÓLUCRO | 671887,744 mm^3 |  | 1 | Each | Part | 20/07/2020 |  | 1 |  | 1 |  | 20
130 | IN.P.BA.025.01.BA | (P) BASE | 1 | Aço NBR 7008ZC | 12 | 5,689 kg | 0 | (NonDisplayable) | Normal | 3,11 | Galvanized | LMM | EMISSÃO | IN.P.BA.025.01.BA.ipt | \\192.168.15.248\pcp\Projeto e Desenvolvimento Mecânico\PROCESSO\E-2024\Ordem de serviço 1\ITEM 1\PROJETO\PRODUTO\PADRONIZADO\MÉDIA TENSÃO\INVÓLUCRO\PEÇA\BASE\IN.P.BA.025.01.BA.ipt |  | (P) BASE | INVÓLUCRO | 724758,633 mm^3 |  | 1 | Each | Part | 20/07/2020 |  | 1 |  | 1 |  | 20
131 | IN.P.BA.026.01.BA | (P) BASE | 1 | Aço NBR 7008ZC | 12 | 3,669 kg | 0 | (NonDisplayable) | Normal | 3,11 | Galvanized | LMM | EMISSÃO | IN.P.BA.026.01.BA.ipt | \\192.168.15.248\pcp\Projeto e Desenvolvimento Mecânico\PROCESSO\E-2024\Ordem de serviço 1\ITEM 1\PROJETO\PRODUTO\PADRONIZADO\MÉDIA TENSÃO\INVÓLUCRO\PEÇA\BASE\IN.P.BA.026.01.BA.ipt |  | (P) BASE | INVÓLUCRO | 467447,658 mm^3 |  | 1 | Each | Part | 20/07/2020 |  | 1 |  | 1 |  | 20
148 | IN.P.BA.036.01.BA | (P) BASE | 2 | Aço NBR 7008ZC | 12 | 6,289 kg | 0 | (NonDisplayable) | Normal | 3,11 | Galvanized | LMM | EMISSÃO | IN.P.BA.036.01.BA.ipt | \\192.168.15.248\pcp\Projeto e Desenvolvimento Mecânico\PROCESSO\E-2024\Ordem de serviço 1\ITEM 1\PROJETO\PRODUTO\PADRONIZADO\MÉDIA TENSÃO\INVÓLUCRO\PEÇA\BASE\IN.P.BA.036.01.BA.ipt |  | (P) BASE | INVÓLUCRO | 801179,274 mm^3 |  | 1 | Each | Part | 20/07/2020 |  | 1 |  | 1 |  | 20
149 | IN.P.BA.037.01.BA | (P) BASE | 1 | Aço NBR 7008ZC | 12 | 6,792 kg | 0 | (NonDisplayable) | Normal | 3,11 | Galvanized | LMM | EMISSÃO | IN.P.BA.037.01.BA.ipt | \\192.168.15.248\pcp\Projeto e Desenvolvimento Mecânico\PROCESSO\E-2024\Ordem de serviço 1\ITEM 1\PROJETO\PRODUTO\PADRONIZADO\MÉDIA TENSÃO\INVÓLUCRO\PEÇA\BASE\IN.P.BA.037.01.BA.ipt |  | (P) BASE | INVÓLUCRO | 865264,780 mm^3 |  | 1 | Each | Part | 20/07/2020 |  | 1 |  | 1 |  | 20
150 | IN.P.BA.038.01.BA | (P) BASE | 1 | Aço NBR 7008ZC | 12 | 4,373 kg | 0 | (NonDisplayable) | Normal | 3,11 | Galvanized | LMM | EMISSÃO | IN.P.BA.038.01.BA.ipt | \\192.168.15.248\pcp\Projeto e Desenvolvimento Mecânico\PROCESSO\E-2024\Ordem de serviço 1\ITEM 1\PROJETO\PRODUTO\PADRONIZADO\MÉDIA TENSÃO\INVÓLUCRO\PEÇA\BASE\IN.P.BA.038.01.BA.ipt |  | (P) BASE | INVÓLUCRO | 557068,423 mm^3 |  | 1 | Each | Part | 20/07/2020 |  | 1 |  | 1 |  | 20
1 | NP.P.BA.001.01.BB | (P) BASE | 2 | Aço NBR 7008ZC | 14 | 7,247 kg | 0 | (NonDisplayable) | Normal | 2,21 | Galvanized | LMM | EMISSÃO | NP.P.BA.001.01.BB.ipt | \\192.168.15.248\pcp\Projeto e Desenvolvimento Mecânico\PROCESSO\E-2024\Ordem de serviço 1\ITEM 1\PROJETO\PRODUTO\PADRONIZADO\MÉDIA TENSÃO\NEW PICCOLO\PEÇA\BASE\NP.P.BA.001.01.BB.ipt |  | (P) BASE | NEW PICCOLO | 923128,037 mm^3 |  | 1 | Each | Part | 26/02/2020 |  | 1 |  | 1 |  | 14
25 | NP.P.BA.002.01.BB | (P) BASE | 1 | Aço NBR 7008ZC | 14 | 15,501 kg | 0 | (NonDisplayable) | Normal | 2,21 | Galvanized | LMM | EMISSÃO | NP.P.BA.002.01.BB.ipt | \\192.168.15.248\pcp\Projeto e Desenvolvimento Mecânico\PROCESSO\E-2024\Ordem de serviço 1\ITEM 1\PROJETO\PRODUTO\PADRONIZADO\MÉDIA TENSÃO\NEW PICCOLO\PEÇA\BASE\NP.P.BA.002.01.BB.ipt |  | (P) BASE | NEW PICCOLO | 1974708,751 mm^3 |  | 1 | Each | Part | 26/02/2020 |  | 1 |  | 1 |  | 14
71 | NP.P.BA.003.01.BB | (P) BASE | 1 | Aço NBR 7008ZC | 14 | 9,605 kg | 0 | (NonDisplayable) | Normal | 2,21 | Galvanized | LMM | EMISSÃO | NP.P.BA.003.01.BB.ipt | \\192.168.15.248\pcp\Projeto e Desenvolvimento Mecânico\PROCESSO\E-2024\Ordem de serviço 1\ITEM 1\PROJETO\PRODUTO\PADRONIZADO\MÉDIA TENSÃO\NEW PICCOLO\PEÇA\BASE\NP.P.BA.003.01.BB.ipt |  | (P) BASE | NEW PICCOLO | 1223517,397 mm^3 |  | 1 | Each | Part | 26/02/2020 |  | 1 |  | 1 |  | 14
140 | IN.P.BT.024.01.CB | (P) BATENTE | 1 | Aço NBR 7008ZC pré pintada | 14 | 1,523 kg | 0 | (NonDisplayable) | Normal | 2,21 | Galvanized(1) | LMM | EMISSÃO | IN.P.BT.024.01.CB.ipt | \\192.168.15.248\pcp\Projeto e Desenvolvimento Mecânico\PROCESSO\E-2024\Ordem de serviço 1\ITEM 1\PROJETO\PRODUTO\PADRONIZADO\MÉDIA TENSÃO\INVÓLUCRO\PEÇA\BATENTE\IN.P.BT.024.01.CB.ipt |  | (P) BATENTE | INVÓLUCRO | 194028,715 mm^3 |  | 1 | Each | Part | 20/07/2020 |  | 1 |  | 1 |  | 14
141 | IN.P.BT.025.01.CB | (P) BATENTE | 2 | Aço NBR 7008ZC pré pintada | 14 | 0,719 kg | 0 | (NonDisplayable) | Normal | 2,21 | Galvanized(1) | LMM | EMISSÃO | IN.P.BT.025.01.CB.ipt | \\192.168.15.248\pcp\Projeto e Desenvolvimento Mecânico\PROCESSO\E-2024\Ordem de serviço 1\ITEM 1\PROJETO\PRODUTO\PADRONIZADO\MÉDIA TENSÃO\INVÓLUCRO\PEÇA\BATENTE\IN.P.BT.025.01.CB.ipt |  | (P) BATENTE | INVÓLUCRO | 91602,160 mm^3 |  | 1 | Each | Part | 20/07/2020 |  | 1 |  | 1 |  | 14
132 | IN.P.BT.026.01.CB | (P) BATENTE | 1 | Aço NBR 7008ZC pré pintada | 14 | 6,026 kg | 0 | (NonDisplayable) | Normal | 2,21 | Galvanized(1) | LMM | EMISSÃO | IN.P.BT.026.01.CB.ipt | \\192.168.15.248\pcp\Projeto e Desenvolvimento Mecânico\PROCESSO\E-2024\Ordem de serviço 1\ITEM 1\PROJETO\PRODUTO\PADRONIZADO\MÉDIA TENSÃO\INVÓLUCRO\PEÇA\BATENTE\IN.P.BT.026.01.CB.ipt |  | (P) BATENTE | INVÓLUCRO | 767580,255 mm^3 |  | 1 | Each | Part | 20/07/2020 |  | 1 |  | 1 |  | 14
133 | IN.P.BT.027.01.CB | (P) BATENTE | 2 | Aço NBR 7008ZC pré pintada | 14 | 0,544 kg | 0 | (NonDisplayable) | Normal | 2,21 | Galvanized(1) | LMM | EMISSÃO | IN.P.BT.027.01.CB.ipt | \\192.168.15.248\pcp\Projeto e Desenvolvimento Mecânico\PROCESSO\E-2024\Ordem de serviço 1\ITEM 1\PROJETO\PRODUTO\PADRONIZADO\MÉDIA TENSÃO\INVÓLUCRO\PEÇA\BATENTE\IN.P.BT.027.01.CB.ipt |  | (P) BATENTE | INVÓLUCRO | 69266,136 mm^3 |  | 1 | Each | Part | 20/07/2020 |  | 1 |  | 1 |  | 14
154 | IN.P.BT.040.01.CB | (P) BATENTE | 1 | Aço NBR 7008ZC pré pintada | 14 | 1,827 kg | 0 | (NonDisplayable) | Normal | 2,21 | Galvanized(1) | LMM | EMISSÃO | IN.P.BT.040.01.CB.ipt | \\192.168.15.248\pcp\Projeto e Desenvolvimento Mecânico\PROCESSO\E-2024\Ordem de serviço 1\ITEM 1\PROJETO\PRODUTO\PADRONIZADO\MÉDIA TENSÃO\INVÓLUCRO\PEÇA\BATENTE\IN.P.BT.040.01.CB.ipt |  | (P) BATENTE | INVÓLUCRO | 232695,252 mm^3 |  | 1 | Each | Part | 20/07/2020 |  | 1 |  | 1 |  | 14
155 | IN.P.BT.041.01.CB | (P) BATENTE | 2 | Aço NBR 7008ZC pré pintada | 14 | 0,871 kg | 0 | (NonDisplayable) | Normal | 2,21 | Galvanized(1) | LMM | EMISSÃO | IN.P.BT.041.01.CB.ipt | \\192.168.15.248\pcp\Projeto e Desenvolvimento Mecânico\PROCESSO\E-2024\Ordem de serviço 1\ITEM 1\PROJETO\PRODUTO\PADRONIZADO\MÉDIA TENSÃO\INVÓLUCRO\PEÇA\BATENTE\IN.P.BT.041.01.CB.ipt |  | (P) BATENTE | INVÓLUCRO | 110935,429 mm^3 |  | 1 | Each | Part | 20/07/2020 |  | 1 |  | 1 |  | 14
151 | IN.P.BT.042.01.CB | (P) BATENTE | 1 | Aço NBR 7008ZC pré pintada | 14 | 7,174 kg | 0 | (NonDisplayable) | Normal | 2,21 | Galvanized(1) | LMM | EMISSÃO | IN.P.BT.042.01.CB.ipt | \\192.168.15.248\pcp\Projeto e Desenvolvimento Mecânico\PROCESSO\E-2024\Ordem de serviço 1\ITEM 1\PROJETO\PRODUTO\PADRONIZADO\MÉDIA TENSÃO\INVÓLUCRO\PEÇA\BATENTE\IN.P.BT.042.01.CB.ipt |  | (P) BATENTE | INVÓLUCRO | 913830,255 mm^3 |  | 1 | Each | Part | 20/07/2020 |  | 1 |  | 1 |  | 14
152 | IN.P.BT.043.01.CB | (P) BATENTE | 2 | Aço NBR 7008ZC pré pintada | 14 | 0,659 kg | 0 | (NonDisplayable) | Normal | 2,21 | Galvanized(1) | LMM | EMISSÃO | IN.P.BT.043.01.CB.ipt | \\192.168.15.248\pcp\Projeto e Desenvolvimento Mecânico\PROCESSO\E-2024\Ordem de serviço 1\ITEM 1\PROJETO\PRODUTO\PADRONIZADO\MÉDIA TENSÃO\INVÓLUCRO\PEÇA\BATENTE\IN.P.BT.043.01.CB.ipt |  | (P) BATENTE | INVÓLUCRO | 83891,136 mm^3 |  | 1 | Each | Part | 20/07/2020 |  | 1 |  | 1 |  | 14
76 | NP.P.BT.001.01.BB | (P) BATENTE | 1 | Aço NBR 7008ZC | 14 | 2,032 kg | 0 | (NonDisplayable) | Normal | 2,21 | Galvanized | LMM | EMISSÃO | NP.P.BT.001.01.BB.ipt | \\192.168.15.248\pcp\Projeto e Desenvolvimento Mecânico\PROCESSO\E-2024\Ordem de serviço 1\ITEM 1\PROJETO\PRODUTO\PADRONIZADO\MÉDIA TENSÃO\NEW PICCOLO\PEÇA\BATENTE\NP.P.BT.001.01.BB.ipt |  | (P) BATENTE | NEW PICCOLO | 258795,275 mm^3 |  | 1 | Each | Part | 26/02/2020 |  | 1 |  | 1 |  | 14
45 | CM.P.AESA4.001 | (P) CAIXA | 1 | Aço SAE 1006/1008 | 16 | 14,454 kg | 0 | (NonDisplayable) | Normal | 2,21 | Semi-Polished | LFS | Emissão | CM.P.AESA4.001.ipt | \\192.168.15.248\pcp\Projeto e Desenvolvimento Mecânico\PROCESSO\E-2024\Ordem de serviço 1\ITEM 1\PROJETO\PRODUTO\PADRONIZADO\MÉDIA TENSÃO\CAIXA DE MEDIÇÃO\PEÇAS\CM.P.AESA4.001.ipt |  | (P) CAIXA | CAIXA DE MEDIÇÃO | 1841263,243 mm^3 |  | 1 | Each | Part | 12/09/2016 | (PS) | 1 |  | 1 | PICCOLO Antena a direita | 14
46 | CM.P.AESA4.002 | (P) CAIXA | 2 | Aço SAE 1006/1008 | 16 | 2,726 kg | 00 | (NonDisplayable) | Normal | 2,21 | Semi-Polished | LFS | Emissão | CM.P.AESA4.002.ipt | \\192.168.15.248\pcp\Projeto e Desenvolvimento Mecânico\PROCESSO\E-2024\Ordem de serviço 1\ITEM 1\PROJETO\PRODUTO\PADRONIZADO\MÉDIA TENSÃO\CAIXA DE MEDIÇÃO\PEÇAS\CM.P.AESA4.002.ipt |  | (P) CAIXA | CAIXA DE MEDIÇÃO | 347242,871 mm^3 |  | 1 | Each | Part | 12/09/2016 | (PS) | 1 |  | 1 |  | 14
56 | CM.P.AESA4.003 | (P) CAIXA | 2 | Aço SAE 1006/1008 | 14 | 0,751 kg | 00 | (NonDisplayable) | Normal | 2,21 | Semi-Polished | LFS | Emissão | CM.P.AESA4.003.ipt | \\192.168.15.248\pcp\Projeto e Desenvolvimento Mecânico\PROCESSO\E-2024\Ordem de serviço 1\ITEM 1\PROJETO\PRODUTO\PADRONIZADO\MÉDIA TENSÃO\CAIXA DE MEDIÇÃO\PEÇAS\CM.P.AESA4.003.ipt |  | (P) CAIXA | CAIXA DE MEDIÇÃO | 95692,963 mm^3 |  | 1 | Each | Part | 20/02/2017 |  | 1 |  | 1 |  | 14
54 | CM.P.AESA4.004 | (P) CAIXA | 2 | Aço NBR 7008ZC | 14 | 0,561 kg | 00 | (NonDisplayable) | Normal | 2,21 | Galvanized | LFS | Emissão | CM.P.AESA4.004.ipt | \\192.168.15.248\pcp\Projeto e Desenvolvimento Mecânico\PROCESSO\E-2024\Ordem de serviço 1\ITEM 1\PROJETO\PRODUTO\PADRONIZADO\MÉDIA TENSÃO\CAIXA DE MEDIÇÃO\PEÇAS\CM.P.AESA4.004.ipt |  | (P) CAIXA | CAIXA DE MEDIÇÃO | 71462,713 mm^3 |  | 1 | Each | Part | 20/02/2017 |  | 1 |  | 1 |  | 14
55 | CM.P.AESA4.005 | (P) CAIXA | 2 | Aço NBR 7008ZC | 14 | 0,335 kg |  | (NonDisplayable) | Normal | 2,21 | Galvanized | LFS | Emissão | CM.P.AESA4.005.ipt | \\192.168.15.248\pcp\Projeto e Desenvolvimento Mecânico\PROCESSO\E-2024\Ordem de serviço 1\ITEM 1\PROJETO\PRODUTO\PADRONIZADO\MÉDIA TENSÃO\CAIXA DE MEDIÇÃO\PEÇAS\CM.P.AESA4.005.ipt |  | (P) CAIXA | CAIXA DE MEDIÇÃO | 42706,147 mm^3 |  | 1 | Each | Part | 20/02/2017 |  | 1 |  | 1 |  | 14
50 | CM.P.AESA4.006 | (P) CAIXA | 2 | Aço SAE 1006/1008 | 16 | 0,019 kg | 00 | (NonDisplayable) | Normal | 2,21 | Semi-Polished | LFS | Emissão | CM.P.AESA4.006.ipt | \\192.168.15.248\pcp\Projeto e Desenvolvimento Mecânico\PROCESSO\E-2024\Ordem de serviço 1\ITEM 1\PROJETO\PRODUTO\PADRONIZADO\MÉDIA TENSÃO\CAIXA DE MEDIÇÃO\PEÇAS\CM.P.AESA4.006.ipt |  | (P) CAIXA | CAIXA DE MEDIÇÃO | 2423,982 mm^3 |  | 1 | Each | Part | 20/02/2017 | (PS) | 1 |  | 1 |  | 14
51 | CM.P.AESA4.007 | (P) CAIXA | 2 | Aço SAE 1006/1008 | 16 | 0,018 kg | 00 | (NonDisplayable) | Normal | 2,21 | Semi-Polished | LFS | Emissão | CM.P.AESA4.007.ipt | \\192.168.15.248\pcp\Projeto e Desenvolvimento Mecânico\PROCESSO\E-2024\Ordem de serviço 1\ITEM 1\PROJETO\PRODUTO\PADRONIZADO\MÉDIA TENSÃO\CAIXA DE MEDIÇÃO\PEÇAS\CM.P.AESA4.007.ipt |  | (P) CAIXA | CAIXA DE MEDIÇÃO | 2307,951 mm^3 |  | 1 | Each | Part | 20/02/2017 |  | 1 |  | 1 |  | 14
49 | CM.P.AESA4.008 | (P) CAIXA | 1 | Aço SAE 1006/1008 | 16 | 0,068 kg | 00 | (NonDisplayable) | Normal | 2,21 | Semi-Polished | LFS | Emissão | CM.P.AESA4.008.ipt | \\192.168.15.248\pcp\Projeto e Desenvolvimento Mecânico\PROCESSO\E-2024\Ordem de serviço 1\ITEM 1\PROJETO\PRODUTO\PADRONIZADO\MÉDIA TENSÃO\CAIXA DE MEDIÇÃO\PEÇAS\CM.P.AESA4.008.ipt |  | (P) CAIXA | CAIXA DE MEDIÇÃO | 8624,867 mm^3 |  | 1 | Each | Part | 20/02/2017 | (PS) | 1 |  | 1 |  | 14
53 | CM.P.AESA4.009 | (P) CAIXA | 2 | Aço NBR 7008ZC | 14 | 1,075 kg | 00 | (NonDisplayable) | Normal | 2,21 | Galvanized | LFS | Emissão | CM.P.AESA4.009.ipt | \\192.168.15.248\pcp\Projeto e Desenvolvimento Mecânico\PROCESSO\E-2024\Ordem de serviço 1\ITEM 1\PROJETO\PRODUTO\PADRONIZADO\MÉDIA TENSÃO\CAIXA DE MEDIÇÃO\PEÇAS\CM.P.AESA4.009.ipt |  | (P) CAIXA | CAIXA DE MEDIÇÃO | 136883,407 mm^3 |  | 1 | Each | Part | 17/02/2017 |  | 1 |  | 1 |  | 14
47 | CM.P.AESA4.011 | (P) CAIXA | 1 | Aço SAE 1006/1008 | 16 | 0,130 kg | 00 | (NonDisplayable) | Normal | 2,21 | Semi-Polished | LFS | Emissão | CM.P.AESA4.011.ipt | \\192.168.15.248\pcp\Projeto e Desenvolvimento Mecânico\PROCESSO\E-2024\Ordem de serviço 1\ITEM 1\PROJETO\PRODUTO\PADRONIZADO\MÉDIA TENSÃO\CAIXA DE MEDIÇÃO\PEÇAS\CM.P.AESA4.011.ipt |  | (P) CAIXA | CAIXA DE MEDIÇÃO | 16612,167 mm^3 |  | 1 | Each | Part | 20/02/2017 |  | 1 |  | 1 |  | 14
48 | CM.P.AESA4.012 | (P) CAIXA | 1 | Aço SAE 1006/1008 | 16 | 7,030 kg | 00 | (NonDisplayable) | Normal | 2,21 | Semi-Polished | LFS | Emissão | CM.P.AESA4.012.ipt | \\192.168.15.248\pcp\Projeto e Desenvolvimento Mecânico\PROCESSO\E-2024\Ordem de serviço 1\ITEM 1\PROJETO\PRODUTO\PADRONIZADO\MÉDIA TENSÃO\CAIXA DE MEDIÇÃO\PEÇAS\CM.P.AESA4.012.ipt |  | (P) CAIXA | CAIXA DE MEDIÇÃO | 895602,803 mm^3 |  | 1 | Each | Part | 12/09/2016 |  | 1 |  | 1 |  | 14
52 | CM.P.AESA4.014 | (P) CAIXA | 4 | Aço NBR 7008ZC | 14 | 0,048 kg | 0 | (NonDisplayable) | Normal | 2,21 | Galvanized | FSZ | EMISSÃO | CM.P.AESA4.014.ipt | \\192.168.15.248\pcp\Projeto e Desenvolvimento Mecânico\PROCESSO\E-2024\Ordem de serviço 1\ITEM 1\PROJETO\PRODUTO\PADRONIZADO\MÉDIA TENSÃO\CAIXA DE MEDIÇÃO\PEÇAS\CM.P.AESA4.014.ipt |  | (P) CAIXA | CAIXA DE MEDIÇÃO | 6082,961 mm^3 |  | 1 | Each | Part | 2017-07-07 |  | 1 | fernando.zago | 1 |  | 14
35 | CM.P.AESA4.030 | (P) CAIXA | 2 | Aço NBR 7008ZC | 14 | 0,333 kg | 0 | (NonDisplayable) | Normal | 2,21 | Galvanized | FSZ | EMISSÃO | CM.P.AESA4.030.ipt | \\192.168.15.248\pcp\Projeto e Desenvolvimento Mecânico\PROCESSO\E-2024\Ordem de serviço 1\ITEM 1\PROJETO\PRODUTO\PADRONIZADO\MÉDIA TENSÃO\CAIXA DE MEDIÇÃO\PEÇAS\CM.P.AESA4.030.ipt |  | (P) CAIXA | CAIXA DE MEDIÇÃO | 42392,417 mm^3 |  | 1 | Each | Part | 24/12/2019 |  | 1 |  | 1 |  | 14
36 | CM.P.AESA4.031 | (P) CAIXA | 2 | Aço NBR 7008ZC | 14 | 0,191 kg | 0 | (NonDisplayable) | Normal | 2,21 | Galvanized | FSZ | EMISSÃO | CM.P.AESA4.031.ipt | \\192.168.15.248\pcp\Projeto e Desenvolvimento Mecânico\PROCESSO\E-2024\Ordem de serviço 1\ITEM 1\PROJETO\PRODUTO\PADRONIZADO\MÉDIA TENSÃO\CAIXA DE MEDIÇÃO\PEÇAS\CM.P.AESA4.031.ipt |  | (P) CAIXA | CAIXA DE MEDIÇÃO | 24362,557 mm^3 |  | 1 | Each | Part | 24/12/2019 |  | 1 |  | 1 |  | 14
111 | NP.P.CC.001.01.BB-2024 | (P) CAIXA | 1 | Aço NBR 7008ZC | 14 | 9,553 kg | 0 | (NonDisplayable) | Normal | 2,21 | Galvanized | LMM | EMISSÃO | NP.P.CC.001.01.BB-2024.ipt | \\192.168.15.248\pcp\Projeto e Desenvolvimento Mecânico\PROCESSO\E-2024\Ordem de serviço 1\ITEM 1\PROJETO\PRODUTO\PADRONIZADO\MÉDIA TENSÃO\NEW PICCOLO\PEÇA\CAIXA\NP.P.CC.001.01.BB-2024.ipt |  | (P) CAIXA | NEW PICCOLO | 1216948,277 mm^3 |  | 1 | Each | Part | 07/03/2020 |  | 1 |  | 1 |  | 14
110 | NP.P.TI.001.02.BB | (P) CAIXA | 1 | Aço NBR 7008ZC | 14 | 2,371 kg | 0 | (NonDisplayable) | Normal | 2,21 | Galvanized | LMM | EMISSÃO | NP.P.TI.001.02.BB.ipt | \\192.168.15.248\pcp\Projeto e Desenvolvimento Mecânico\PROCESSO\E-2024\Ordem de serviço 1\ITEM 1\PROJETO\PRODUTO\PADRONIZADO\MÉDIA TENSÃO\NEW PICCOLO\PEÇA\CAIXA\NP.P.TI.001.02.BB.ipt |  | (P) CAIXA | NEW PICCOLO | 302077,905 mm^3 |  | 1 | Each | Part | 07/03/2020 |  | 1 |  | 1 |  | 14
108 | NP.P.TS.001.01.BB | (P) CAIXA | 1 | Aço NBR 7008ZC | 14 | 2,389 kg | 0 | (NonDisplayable) | Normal | 2,21 | Galvanized | LMM | EMISSÃO | NP.P.TS.001.01.BB.ipt | \\192.168.15.248\pcp\Projeto e Desenvolvimento Mecânico\PROCESSO\E-2024\Ordem de serviço 1\ITEM 1\PROJETO\PRODUTO\PADRONIZADO\MÉDIA TENSÃO\NEW PICCOLO\PEÇA\CAIXA\NP.P.TS.001.01.BB.ipt |  | (P) CAIXA | NEW PICCOLO | 304366,006 mm^3 |  | 1 | Each | Part | 07/03/2020 |  | 1 |  | 1 |  | 14
134 | IN.P.CH.001.01.CB | (P) CHAPÉU | 2 | Aço NBR 7008ZC pré pintada | 14 | 4,746 kg | 0 | (NonDisplayable) | Normal | 2,21 | Galvanized(1) | LMM | EMISSÃO | IN.P.CH.001.01.CB.ipt | \\192.168.15.248\pcp\Projeto e Desenvolvimento Mecânico\PROCESSO\E-2024\Ordem de serviço 1\ITEM 1\PROJETO\PRODUTO\PADRONIZADO\MÉDIA TENSÃO\INVÓLUCRO\PEÇA\CHAPÉU\IN.P.CH.001.01.CB.ipt |  | (P) CHAPÉU | - | 604588,747 mm^3 |  | 1 | Each | Part | 22/07/2020 |  | 1 |  | 1 |  | 14
135 | IN.P.CH.002.01.CB | (P) CHAPÉU | 2 | Aço NBR 7008ZC pré pintada | 14 | 4,746 kg | 0 | (NonDisplayable) | Normal | 2,21 | Galvanized(1) | LMM | EMISSÃO | IN.P.CH.002.01.CB.ipt | \\192.168.15.248\pcp\Projeto e Desenvolvimento Mecânico\PROCESSO\E-2024\Ordem de serviço 1\ITEM 1\PROJETO\PRODUTO\PADRONIZADO\MÉDIA TENSÃO\INVÓLUCRO\PEÇA\CHAPÉU\IN.P.CH.002.01.CB.ipt |  | (P) CHAPÉU | - | 604588,717 mm^3 |  | 1 | Each | Part | 22/07/2020 |  | 1 |  | 1 |  | 14
136 | IN.P.CH.017.01.CB | (P) CHAPÉU | 1 | Aço NBR 7008ZC pré pintada | 14 | 10,743 kg | 0 | (NonDisplayable) | Normal | 2,21 | Galvanized(1) | LMM | EMISSÃO | IN.P.CH.017.01.CB.ipt | \\192.168.15.248\pcp\Projeto e Desenvolvimento Mecânico\PROCESSO\E-2024\Ordem de serviço 1\ITEM 1\PROJETO\PRODUTO\PADRONIZADO\MÉDIA TENSÃO\INVÓLUCRO\PEÇA\CHAPÉU\IN.P.CH.017.01.CB.ipt |  | (P) CHAPÉU | INVÓLUCRO | 1368573,520 mm^3 |  | 1 | Each | Part | 22/07/2020 |  | 1 |  | 1 |  | 14
137 | IN.P.CH.018.01.CB | (P) CHAPÉU | 1 | Aço NBR 7008ZC pré pintada | 14 | 2,870 kg | 0 | (NonDisplayable) | Normal | 2,21 | Galvanized(1) | LMM | EMISSÃO | IN.P.CH.018.01.CB.ipt | \\192.168.15.248\pcp\Projeto e Desenvolvimento Mecânico\PROCESSO\E-2024\Ordem de serviço 1\ITEM 1\PROJETO\PRODUTO\PADRONIZADO\MÉDIA TENSÃO\INVÓLUCRO\PEÇA\CHAPÉU\IN.P.CH.018.01.CB.ipt |  | (P) CHAPÉU | INVÓLUCRO | 365635,881 mm^3 |  | 1 | Each | Part | 22/07/2020 |  | 1 |  | 1 |  | 14
160 | IN.P.CH.025.01.CB-1941 | (P) CHAPÉU | 1 | Aço NBR 7008ZC pré pintada | 14 | 12,892 kg | 0 | (NonDisplayable) | Normal | 2,21 | Galvanized(1) | LMM | EMISSÃO | IN.P.CH.025.01.CB1941.ipt | \\192.168.15.248\pcp\Projeto e Desenvolvimento Mecânico\PROCESSO\E-2024\Ordem de serviço 1\ITEM 1\PROJETO\PRODUTO\PADRONIZADO\MÉDIA TENSÃO\INVÓLUCRO\PEÇA\CHAPÉU\IN.P.CH.025.01.CB1941.ipt |  | (P) CHAPÉU | - | 1642334,271 mm^3 |  | 1 | Each | Part | 22/07/2020 |  | 1 |  | 1 |  | 14
153 | IN.P.CH.026.01.CB | (P) CHAPÉU | 1 | Aço NBR 7008ZC pré pintada | 14 | 3,419 kg | 0 | (NonDisplayable) | Normal | 2,21 | Galvanized(1) | LMM | EMISSÃO | IN.P.CH.026.01.CB.ipt | \\192.168.15.248\pcp\Projeto e Desenvolvimento Mecânico\PROCESSO\E-2024\Ordem de serviço 1\ITEM 1\PROJETO\PRODUTO\PADRONIZADO\MÉDIA TENSÃO\INVÓLUCRO\PEÇA\CHAPÉU\IN.P.CH.026.01.CB.ipt |  | (P) CHAPÉU | INVÓLUCRO | 435589,287 mm^3 |  | 1 | Each | Part | 22/07/2020 |  | 1 |  | 1 |  | 14
144 | IN.P.CH.058.01.CB | (P) CHAPÉU | 1 | Aço NBR 7008ZC pré pintada | 14 | 4,134 kg | 0 | (NonDisplayable) | Normal | 2,21 | Galvanized(1) | LMM | EMISSÃO | IN.P.CH.058.01.CB.ipt | \\192.168.15.248\pcp\Projeto e Desenvolvimento Mecânico\PROCESSO\E-2024\Ordem de serviço 1\ITEM 1\PROJETO\PRODUTO\PADRONIZADO\MÉDIA TENSÃO\INVÓLUCRO\PEÇA\CHAPÉU\IN.P.CH.058.01.CB.ipt |  | (P) CHAPÉU | INVÓLUCRO | 526597,661 mm^3 |  | 1 | Each | Part | 22/07/2020 |  | 1 |  | 1 |  | 14
159 | IN.P.CH.062.01.CB | (P) CHAPÉU | 1 | Aço NBR 7008ZC pré pintada | 14 | 4,892 kg | 0 | (NonDisplayable) | Normal | 2,21 | Galvanized(1) | LMM | EMISSÃO | IN.P.CH.062.01.CB.ipt | \\192.168.15.248\pcp\Projeto e Desenvolvimento Mecânico\PROCESSO\E-2024\Ordem de serviço 1\ITEM 1\PROJETO\PRODUTO\PADRONIZADO\MÉDIA TENSÃO\INVÓLUCRO\PEÇA\CHAPÉU\IN.P.CH.062.01.CB.ipt |  | (P) CHAPÉU | INVÓLUCRO | 623185,903 mm^3 |  | 1 | Each | Part | 22/07/2020 |  | 1 |  | 1 |  | 14
2 | NP.P.CH.001.01.BB | (P) CHAPÉU | 2 | Aço NBR 7008ZC | 14 | 14,480 kg | 0 | (NonDisplayable) | Normal | 2,21 | Galvanized | LMM | EMISSÃO | NP.P.CH.001.01.BB.ipt | \\192.168.15.248\pcp\Projeto e Desenvolvimento Mecânico\PROCESSO\E-2024\Ordem de serviço 1\ITEM 1\PROJETO\PRODUTO\PADRONIZADO\MÉDIA TENSÃO\NEW PICCOLO\PEÇA\CHAPÉU\NP.P.CH.001.01.BB.ipt |  | (P) CHAPÉU | NEW PICCOLO | 1844541,150 mm^3 |  | 1 | Each | Part | 26/02/2020 |  | 1 |  | 1 |  | 14
26 | NP.P.CH.002.01.BB | (P) CHAPÉU | 1 | Aço NBR 7008ZC | 14 | 17,812 kg | 0 | (NonDisplayable) | Normal | 2,21 | Galvanized | LMM | EMISSÃO | NP.P.CH.002.01.BB.ipt | \\192.168.15.248\pcp\Projeto e Desenvolvimento Mecânico\PROCESSO\E-2024\Ordem de serviço 1\ITEM 1\PROJETO\PRODUTO\PADRONIZADO\MÉDIA TENSÃO\NEW PICCOLO\PEÇA\CHAPÉU\NP.P.CH.002.01.BB.ipt |  | (P) CHAPÉU | NEW PICCOLO | 2269058,396 mm^3 |  | 1 | Each | Part | 26/02/2020 |  | 1 |  | 1 |  | 14
74 | NP.P.CH.003.01.BB | (P) CHAPÉU | 1 | Aço NBR 7008ZC | 14 | 12,965 kg | 0 | (NonDisplayable) | Normal | 2,21 | Galvanized | LMM | EMISSÃO | NP.P.CH.003.01.BB.ipt | \\192.168.15.248\pcp\Projeto e Desenvolvimento Mecânico\PROCESSO\E-2024\Ordem de serviço 1\ITEM 1\PROJETO\PRODUTO\PADRONIZADO\MÉDIA TENSÃO\NEW PICCOLO\PEÇA\CHAPÉU\NP.P.CH.003.01.BB.ipt |  | (P) CHAPÉU | NEW PICCOLO | 1651652,754 mm^3 |  | 1 | Each | Part | 26/02/2020 |  | 1 |  | 1 |  | 14
78 | NP.P.CH.003.07.BB | (P) CHAPÉU | 1 | Aço NBR 7008ZC | 14 | 5,996 kg | 0 | (NonDisplayable) | Normal | 2,21 | Galvanized | LMM | EMISSÃO | NP.P.CH.003.07.BB.ipt | \\192.168.15.248\pcp\Projeto e Desenvolvimento Mecânico\PROCESSO\E-2024\Ordem de serviço 1\ITEM 1\PROJETO\PRODUTO\PADRONIZADO\MÉDIA TENSÃO\NEW PICCOLO\PEÇA\CHAPÉU\NP.P.CH.003.07.BB.ipt |  | (P) CHAPÉU | NEW PICCOLO | 763785,693 mm^3 |  | 1 | Each | Part | 26/02/2020 |  | 1 |  | 1 | CHAPÉU CUB. DISJ. COM SUPORTE NOBREAK | 14
120 | IN.P.CL.001.02.CB | (P) COLUNA | 2 | Aço NBR 7008ZC pré pintada | 14 | 5,247 kg | 0 | (NonDisplayable) | Normal | 2,21 | Galvanized(1) | LMM | EMISSÃO | IN.P.CL.001.02.CB.ipt | \\192.168.15.248\pcp\Projeto e Desenvolvimento Mecânico\PROCESSO\E-2024\Ordem de serviço 1\ITEM 1\PROJETO\PRODUTO\PADRONIZADO\MÉDIA TENSÃO\INVÓLUCRO\PEÇA\COLUNA\IN.P.CL.001.02.CB.ipt |  | (P) COLUNA | - | 668439,057 mm^3 |  | 1 | Each | Part | 23/07/2020 |  | 1 |  | 1 |  | 14
123 | IN.P.CL.001.03.CB | (P) COLUNA | 2 | Aço NBR 7008ZC pré pintada | 14 | 5,557 kg | 0 | (NonDisplayable) | Normal | 2,21 | Galvanized(1) | LMM | EMISSÃO | IN.P.CL.001.03.CB.ipt | \\192.168.15.248\pcp\Projeto e Desenvolvimento Mecânico\PROCESSO\E-2024\Ordem de serviço 1\ITEM 1\PROJETO\PRODUTO\PADRONIZADO\MÉDIA TENSÃO\INVÓLUCRO\PEÇA\COLUNA\IN.P.CL.001.03.CB.ipt |  | (P) COLUNA | - | 707931,458 mm^3 |  | 1 | Each | Part | 23/07/2020 |  | 1 |  | 1 |  | 14
121 | IN.P.CL.002.02.CB | (P) COLUNA | 2 | Aço NBR 7008ZC pré pintada | 14 | 5,247 kg | 0 | (NonDisplayable) | Normal | 2,21 | Galvanized(1) | LMM | EMISSÃO | IN.P.CL.002.02.CB.ipt | \\192.168.15.248\pcp\Projeto e Desenvolvimento Mecânico\PROCESSO\E-2024\Ordem de serviço 1\ITEM 1\PROJETO\PRODUTO\PADRONIZADO\MÉDIA TENSÃO\INVÓLUCRO\PEÇA\COLUNA\IN.P.CL.002.02.CB.ipt |  | (P) COLUNA | - | 668439,057 mm^3 |  | 1 | Each | Part | 23/07/2020 |  | 1 |  | 1 |  | 14
122 | IN.P.CL.002.03.CB | (P) COLUNA | 2 | Aço NBR 7008ZC pré pintada | 14 | 5,557 kg | 0 | (NonDisplayable) | Normal | 2,21 | Galvanized(1) | LMM | EMISSÃO | IN.P.CL.002.03.CB.ipt | \\192.168.15.248\pcp\Projeto e Desenvolvimento Mecânico\PROCESSO\E-2024\Ordem de serviço 1\ITEM 1\PROJETO\PRODUTO\PADRONIZADO\MÉDIA TENSÃO\INVÓLUCRO\PEÇA\COLUNA\IN.P.CL.002.03.CB.ipt |  | (P) COLUNA | - | 707931,458 mm^3 |  | 1 | Each | Part | 23/07/2020 |  | 1 |  | 1 |  | 14
124 | IN.P.CL.003.01.CB | (P) COLUNA | 2 | Aço NBR 7008ZC pré pintada | 14 | 3,785 kg | 0 | (NonDisplayable) | Normal | 2,21 | Galvanized(1) | LMM | EMISSÃO | IN.P.CL.003.01.CB.ipt | \\192.168.15.248\pcp\Projeto e Desenvolvimento Mecânico\PROCESSO\E-2024\Ordem de serviço 1\ITEM 1\PROJETO\PRODUTO\PADRONIZADO\MÉDIA TENSÃO\INVÓLUCRO\PEÇA\COLUNA\IN.P.CL.003.01.CB.ipt |  | (P) COLUNA | - | 482160,142 mm^3 |  | 1 | Each | Part | 23/07/2020 |  | 1 |  | 1 |  | 14
3 | NP.P.CL.001.01.BB | (P) COLUNA | 1 | Aço NBR 7008ZC | 14 | 26,983 kg | 0 | (NonDisplayable) | Normal | 2,21 | Galvanized | LMM | EMISSÃO | NP.P.CL.001.01.BB.ipt | \\192.168.15.248\pcp\Projeto e Desenvolvimento Mecânico\PROCESSO\E-2024\Ordem de serviço 1\ITEM 1\PROJETO\PRODUTO\PADRONIZADO\MÉDIA TENSÃO\NEW PICCOLO\PEÇA\COLUNA\NP.P.CL.001.01.BB.ipt |  | (P) COLUNA | NEW PICCOLO | 3437309,116 mm^3 |  | 1 | Each | Part | 26/02/2020 |  | 1 |  | 1 |  | 14
67 | NP.P.CL.001.02.BB | (P) COLUNA | 1 | Aço NBR 7008ZC | 14 | 26,982 kg | 0 | (NonDisplayable) | Normal | 2,21 | Galvanized | LMM | EMISSÃO | NP.P.CL.001.02.BB.ipt | \\192.168.15.248\pcp\Projeto e Desenvolvimento Mecânico\PROCESSO\E-2024\Ordem de serviço 1\ITEM 1\PROJETO\PRODUTO\PADRONIZADO\MÉDIA TENSÃO\NEW PICCOLO\PEÇA\COLUNA\NP.P.CL.001.02.BB.ipt |  | (P) COLUNA | NEW PICCOLO | 3437155,963 mm^3 |  | 1 | Each | Part | 26/02/2020 |  | 1 |  | 1 | COLUNA EXCLUSIVA PARA CUBÍCULO DE SAÍDA COM CHAVE SECCIONADORA FUSÍVEL | 14
4 | NP.P.CL.002.01.BB | (P) COLUNA | 1 | Aço NBR 7008ZC | 14 | 26,992 kg | 0 | (NonDisplayable) | Normal | 2,21 | Galvanized | LMM | EMISSÃO | NP.P.CL.002.01.BB.ipt | \\192.168.15.248\pcp\Projeto e Desenvolvimento Mecânico\PROCESSO\E-2024\Ordem de serviço 1\ITEM 1\PROJETO\PRODUTO\PADRONIZADO\MÉDIA TENSÃO\NEW PICCOLO\PEÇA\COLUNA\NP.P.CL.002.01.BB.ipt |  | (P) COLUNA | NEW PICCOLO | 3438505,470 mm^3 |  | 1 | Each | Part | 26/02/2020 |  | 1 |  | 1 |  | 14
68 | NP.P.CL.002.02.BB | (P) COLUNA | 1 | Aço NBR 7008ZC | 14 | 26,989 kg | 0 | (NonDisplayable) | Normal | 2,21 | Galvanized | LMM | EMISSÃO | NP.P.CL.002.02.BB.ipt | \\192.168.15.248\pcp\Projeto e Desenvolvimento Mecânico\PROCESSO\E-2024\Ordem de serviço 1\ITEM 1\PROJETO\PRODUTO\PADRONIZADO\MÉDIA TENSÃO\NEW PICCOLO\PEÇA\COLUNA\NP.P.CL.002.02.BB.ipt |  | (P) COLUNA | NEW PICCOLO | 3438122,588 mm^3 |  | 1 | Each | Part | 26/02/2020 |  | 1 |  | 1 | COLUNA EXCLUSIVA PARA CUBÍCULO DE SAÍDA COM CHAVE SECCIONADORA FUSÍVEL | 14
27 | NP.P.CL.003.01.BB | (P) COLUNA | 1 | Aço NBR 7008ZC | 14 | 27,134 kg | 0 | (NonDisplayable) | Normal | 2,21 | Galvanized | LMM | EMISSÃO | NP.P.CL.003.01.BB.ipt | \\192.168.15.248\pcp\Projeto e Desenvolvimento Mecânico\PROCESSO\E-2024\Ordem de serviço 1\ITEM 1\PROJETO\PRODUTO\PADRONIZADO\MÉDIA TENSÃO\NEW PICCOLO\PEÇA\COLUNA\NP.P.CL.003.01.BB.ipt |  | (P) COLUNA | NEW PICCOLO | 3456597,099 mm^3 |  | 1 | Each | Part | 26/02/2020 |  | 1 |  | 1 | COLUNA EXCLUSIVA PARA CUBÍCULO DE MEDIÇÃO SEM CHAVE SECCIONADORA | 14
28 | NP.P.CL.004.01.BB | (P) COLUNA | 1 | Aço NBR 7008ZC | 14 | 27,135 kg | 0 | (NonDisplayable) | Normal | 2,21 | Galvanized | LMM | EMISSÃO | NP.P.CL.004.01.BB.ipt | \\192.168.15.248\pcp\Projeto e Desenvolvimento Mecânico\PROCESSO\E-2024\Ordem de serviço 1\ITEM 1\PROJETO\PRODUTO\PADRONIZADO\MÉDIA TENSÃO\NEW PICCOLO\PEÇA\COLUNA\NP.P.CL.004.01.BB.ipt |  | (P) COLUNA | NEW PICCOLO | 3456750,252 mm^3 |  | 1 | Each | Part | 26/02/2020 |  | 1 |  | 1 | COLUNA EXCLUSIVA PARA CUBÍCULO DE MEDIÇÃO SEM CHAVE SECCIONADORA | 14
72 | NP.P.CL.005.01.BB | (P) COLUNA | 1 | Aço NBR 7008ZC | 14 | 27,015 kg | 0 | (NonDisplayable) | Normal | 2,21 | Galvanized | LMM | EMISSÃO | NP.P.CL.005.01.BB.ipt | \\192.168.15.248\pcp\Projeto e Desenvolvimento Mecânico\PROCESSO\E-2024\Ordem de serviço 1\ITEM 1\PROJETO\PRODUTO\PADRONIZADO\MÉDIA TENSÃO\NEW PICCOLO\PEÇA\COLUNA\NP.P.CL.005.01.BB.ipt |  | (P) COLUNA | NEW PICCOLO | 3441462,642 mm^3 |  | 1 | Each | Part | 26/02/2020 |  | 1 |  | 1 | COLUNA EXCLUSIVA PARA CUBÍCULO DE SAÍDA COM DISJUNTOR | 14
73 | NP.P.CL.006.01.BB | (P) COLUNA | 1 | Aço NBR 7008ZC | 14 | 26,980 kg | 0 | (NonDisplayable) | Normal | 2,21 | Galvanized | LMM | EMISSÃO | NP.P.CL.006.01.BB.ipt | \\192.168.15.248\pcp\Projeto e Desenvolvimento Mecânico\PROCESSO\E-2024\Ordem de serviço 1\ITEM 1\PROJETO\PRODUTO\PADRONIZADO\MÉDIA TENSÃO\NEW PICCOLO\PEÇA\COLUNA\NP.P.CL.006.01.BB.ipt |  | (P) COLUNA | NEW PICCOLO | 3436888,642 mm^3 |  | 1 | Each | Part | 26/02/2020 |  | 1 |  | 1 |  | 14
166 | IN.P.FE.001.01.CB | (P) FECHAMENTO | 2 | Aço NBR 7008ZC pré pintada | 14 | 38,521 kg | 0 | (NonDisplayable) | Normal | 2,21 | Galvanized(1) | LMM | EMISSÃO | IN.P.FE.001.01.CB.ipt | \\192.168.15.248\pcp\Projeto e Desenvolvimento Mecânico\PROCESSO\E-2024\Ordem de serviço 1\ITEM 1\PROJETO\PRODUTO\PADRONIZADO\MÉDIA TENSÃO\INVÓLUCRO\PEÇA\FECHAMENTO\IN.P.FE.001.01.CB.ipt |  | (P) FECHAMENTO | INVÓLUCRO | 4907075,559 mm^3 |  | 1 | Each | Part | 22/07/2020 |  | 1 |  | 1 |  | 14
145 | IN.P.FE.016.01.CB | (P) FECHAMENTO | 2 | Aço NBR 7008ZC pré pintada | 14 | 23,005 kg | 0 | (NonDisplayable) | Normal | 2,21 | Galvanized(1) | LMM | EMISSÃO | IN.P.FE.016.01.CB.ipt | \\192.168.15.248\pcp\Projeto e Desenvolvimento Mecânico\PROCESSO\E-2024\Ordem de serviço 1\ITEM 1\PROJETO\PRODUTO\PADRONIZADO\MÉDIA TENSÃO\INVÓLUCRO\PEÇA\FECHAMENTO\IN.P.FE.016.01.CB.ipt |  | (P) FECHAMENTO | INVÓLUCRO | 2930565,182 mm^3 |  | 1 | Each | Part | 22/07/2020 |  | 1 |  | 1 |  | 14
139 | IN.P.FE.017.01.BD | (P) FECHAMENTO | 1 | Aço NBR 7008ZC | 20 | 0,816 kg | 0 | (NonDisplayable) | Normal | 2,21 | Galvanized | LMM | EMISSÃO | IN.P.FE.017.01.BD.ipt | \\192.168.15.248\pcp\Projeto e Desenvolvimento Mecânico\PROCESSO\E-2024\Ordem de serviço 1\ITEM 1\PROJETO\PRODUTO\PADRONIZADO\MÉDIA TENSÃO\INVÓLUCRO\PEÇA\FECHAMENTO\IN.P.FE.017.01.BD.ipt |  | (P) FECHAMENTO | INVÓLUCRO | 103928,395 mm^3 |  | 1 | Each | Part | 22/07/2020 |  | 1 |  | 1 |  | 14
162 | IN.P.FE.024.01.CB | (P) FECHAMENTO | 2 | Aço NBR 7008ZC pré pintada | 14 | 27,058 kg | 0 | (NonDisplayable) | Normal | 2,21 | Galvanized(1) | LMM | EMISSÃO | IN.P.FE.024.01.CB.ipt | \\192.168.15.248\pcp\Projeto e Desenvolvimento Mecânico\PROCESSO\E-2024\Ordem de serviço 1\ITEM 1\PROJETO\PRODUTO\PADRONIZADO\MÉDIA TENSÃO\INVÓLUCRO\PEÇA\FECHAMENTO\IN.P.FE.024.01.CB.ipt |  | (P) FECHAMENTO | INVÓLUCRO | 3446916,888 mm^3 |  | 1 | Each | Part | 22/07/2020 |  | 1 |  | 1 |  | 14
157 | IN.P.FE.025.01.BD | (P) FECHAMENTO | 1 | Aço NBR 7008ZC | 20 | 0,976 kg | 0 | (NonDisplayable) | Normal | 2,21 | Galvanized | LMM | EMISSÃO | IN.P.FE.025.01.BD.ipt | \\192.168.15.248\pcp\Projeto e Desenvolvimento Mecânico\PROCESSO\E-2024\Ordem de serviço 1\ITEM 1\PROJETO\PRODUTO\PADRONIZADO\MÉDIA TENSÃO\INVÓLUCRO\PEÇA\FECHAMENTO\IN.P.FE.025.01.BD.ipt |  | (P) FECHAMENTO | INVÓLUCRO | 124353,395 mm^3 |  | 1 | Each | Part | 22/07/2020 |  | 1 |  | 1 |  | 14
138 | IN.P.FI.015.01.BB | (P) FECHAMENTO | 1 | Aço NBR 7008ZC | 14 | 10,398 kg | 0 | (NonDisplayable) | Normal | 2,21 | Galvanized | LMM | EMISSÃO | IN.P.FI.015.01.BB.ipt | \\192.168.15.248\pcp\Projeto e Desenvolvimento Mecânico\PROCESSO\E-2024\Ordem de serviço 1\ITEM 1\PROJETO\PRODUTO\PADRONIZADO\MÉDIA TENSÃO\INVÓLUCRO\PEÇA\FECHAMENTO\IN.P.FI.015.01.BB.ipt |  | (P) FECHAMENTO | INVÓLUCRO | 1324642,095 mm^3 |  | 1 | Each | Part | 22/07/2020 |  | 1 |  | 1 |  | 14
156 | IN.P.FI.023.01.BB | (P) FECHAMENTO | 1 | Aço NBR 7008ZC | 14 | 12,306 kg | 0 | (NonDisplayable) | Normal | 2,21 | Galvanized | LMM | EMISSÃO | IN.P.FI.023.01.BB.ipt | \\192.168.15.248\pcp\Projeto e Desenvolvimento Mecânico\PROCESSO\E-2024\Ordem de serviço 1\ITEM 1\PROJETO\PRODUTO\PADRONIZADO\MÉDIA TENSÃO\INVÓLUCRO\PEÇA\FECHAMENTO\IN.P.FI.023.01.BB.ipt |  | (P) FECHAMENTO | INVÓLUCRO | 1567595,507 mm^3 |  | 1 | Each | Part | 22/07/2020 |  | 1 |  | 1 |  | 14
9 | NP.P.FE.001.02.BB | (P) FECHAMENTO | 2 | Aço NBR 7008ZC | 20 | 6,479 kg | 0 | (NonDisplayable) | Normal | 2,21 | Galvanized | LMM | EMISSÃO | NP.P.FE.001.02.BB.ipt | \\192.168.15.248\pcp\Projeto e Desenvolvimento Mecânico\PROCESSO\E-2024\Ordem de serviço 1\ITEM 1\PROJETO\PRODUTO\PADRONIZADO\MÉDIA TENSÃO\NEW PICCOLO\PEÇA\FECHAMENTO\NP.P.FE.001.02.BB.ipt |  | (P) FECHAMENTO | NEW PICCOLO | 825372,743 mm^3 |  | 1 | Each | Part | 26/02/2020 |  | 1 |  | 1 |  | 14
20 | NP.P.FE.003.01.BB | (P) FECHAMENTO | 2 | Aço NBR 7008ZC | 14 | 1,730 kg | 0 | (NonDisplayable) | Normal | 2,21 | Galvanized | LMM | EMISSÃO | NP.P.FE.003.01.BB.ipt | \\192.168.15.248\pcp\Projeto e Desenvolvimento Mecânico\PROCESSO\E-2024\Ordem de serviço 1\ITEM 1\PROJETO\PRODUTO\PADRONIZADO\MÉDIA TENSÃO\NEW PICCOLO\PEÇA\FECHAMENTO\NP.P.FE.003.01.BB.ipt |  | (P) FECHAMENTO | NEW PICCOLO | 220433,695 mm^3 |  | 1 | Each | Part | 26/02/2020 |  | 1 |  | 1 |  | 14
29 | NP.P.FE.004.02.BB | (P) FECHAMENTO | 1 | Aço NBR 7008ZC | 20 | 11,125 kg | 0 | (NonDisplayable) | Normal | 2,21 | Galvanized | LMM | EMISSÃO | NP.P.FE.004.02.BB.ipt | \\192.168.15.248\pcp\Projeto e Desenvolvimento Mecânico\PROCESSO\E-2024\Ordem de serviço 1\ITEM 1\PROJETO\PRODUTO\PADRONIZADO\MÉDIA TENSÃO\NEW PICCOLO\PEÇA\FECHAMENTO\NP.P.FE.004.02.BB.ipt |  | (P) FECHAMENTO | NEW PICCOLO | 1417246,384 mm^3 |  | 1 | Each | Part | 26/02/2020 |  | 1 |  | 1 |  | 14
77 | NP.P.FE.006.02.BB | (P) FECHAMENTO | 1 | Aço NBR 7008ZC | 20 | 8,217 kg | 0 | (NonDisplayable) | Normal | 2,21 | Galvanized | LMM | EMISSÃO | NP.P.FE.006.02.BB.ipt | \\192.168.15.248\pcp\Projeto e Desenvolvimento Mecânico\PROCESSO\E-2024\Ordem de serviço 1\ITEM 1\PROJETO\PRODUTO\PADRONIZADO\MÉDIA TENSÃO\NEW PICCOLO\PEÇA\FECHAMENTO\NP.P.FE.006.02.BB.ipt |  | (P) FECHAMENTO | NEW PICCOLO | 1046745,624 mm^3 |  | 1 | Each | Part | 26/02/2020 |  | 1 |  | 1 |  | 14
118 | NP.P.FE.008.02.CB | (P) FECHAMENTO | 1 | Aço NBR 7008ZC pré pintada | 14 | 7,418 kg | 0 | (NonDisplayable) | Normal | 2,21 | Galvanized(1) | LMM | EMISSÃO | NP.P.FE.008.02.CB.ipt | \\192.168.15.248\pcp\Projeto e Desenvolvimento Mecânico\PROCESSO\E-2024\Ordem de serviço 1\ITEM 1\PROJETO\PRODUTO\PADRONIZADO\MÉDIA TENSÃO\NEW PICCOLO\PEÇA\FECHAMENTO\NP.P.FE.008.02.CB.ipt |  | (P) FECHAMENTO | NEW PICCOLO | 944928,824 mm^3 |  | 1 | Each | Part | 26/02/2020 |  | 1 |  | 1 | FECHAMENTO EXCLUSIVO PARA DISJUNTOR ABB MODELO HD4-RE | 14
119 | NP.P.FE.011.02.BB | (P) FECHAMENTO | 1 | Aço NBR 7008ZC | 14 | 5,227 kg | 0 | (NonDisplayable) | Normal | 2,21 | Galvanized | LMM | EMISSÃO | NP.P.FE.011.02.BB.ipt | \\192.168.15.248\pcp\Projeto e Desenvolvimento Mecânico\PROCESSO\E-2024\Ordem de serviço 1\ITEM 1\PROJETO\PRODUTO\PADRONIZADO\MÉDIA TENSÃO\NEW PICCOLO\PEÇA\FECHAMENTO\NP.P.FE.011.02.BB.ipt |  | (P) FECHAMENTO | NEW PICCOLO | 665813,986 mm^3 |  | 1 | Each | Part | 2020-07-07 |  | 1 |  | 1 | FECHAMENTO EXCLUSIVO PARA DISJUNTOR ABB MODELO HD4-RE 24KV | 14
167 | NP.P.FE.012.01.BB | (P) FECHAMENTO | 4 | Aço NBR 7008ZC | 14 | 0,051 kg | 0 | (NonDisplayable) | Normal | 2,21 | Galvanized | LMM | EMISSÃO | NP.P.FE.012.01.BB.ipt | \\192.168.15.248\pcp\Projeto e Desenvolvimento Mecânico\PROCESSO\E-2024\Ordem de serviço 1\ITEM 1\PROJETO\PRODUTO\PADRONIZADO\MÉDIA TENSÃO\NEW PICCOLO\PEÇA\FECHAMENTO\NP.P.FE.012.01.BB.ipt |  | (P) FECHAMENTO | NEW PICCOLO | 6476,847 mm^3 |  | 1 | Each | Part | 10/07/2020 |  | 1 |  | 1 |  | 14
24 | NP.P.FI.002.01.BB | (P) FECHAMENTO | 3 | Aço NBR 7008ZC | 14 | 0,067 kg | 0 | (NonDisplayable) | Normal | 2,21 | Galvanized | LMM | EMISSÃO | NP.P.FI.002.01.BB.ipt | \\192.168.15.248\pcp\Projeto e Desenvolvimento Mecânico\PROCESSO\E-2024\Ordem de serviço 1\ITEM 1\PROJETO\PRODUTO\PADRONIZADO\MÉDIA TENSÃO\NEW PICCOLO\PEÇA\FECHAMENTO\NP.P.FI.002.01.BB.ipt |  | (P) FECHAMENTO | NEW PICCOLO | 8540,303 mm^3 |  | 1 | Each | Part | 08/07/2020 |  | 1 |  | 1 |  | 14
70 | NP.P.FL.001.02.BB | (P) FECHAMENTO | 4 | Aço NBR 7008ZC | 14 | 1,138 kg | 0 | (NonDisplayable) | Normal | 2,21 | Galvanized | LMM | EMISSÃO | NP.P.FL.001.02.BB.ipt | \\192.168.15.248\pcp\Projeto e Desenvolvimento Mecânico\PROCESSO\E-2024\Ordem de serviço 1\ITEM 1\PROJETO\PRODUTO\PADRONIZADO\MÉDIA TENSÃO\NEW PICCOLO\PEÇA\FLANGE\NP.P.FL.001.02.BB.ipt |  | (P) FECHAMENTO | NEW PICCOLO | 144959,155 mm^3 |  | 1 | Each | Part | 26/02/2020 |  | 1 |  | 1 |  | 14
22 | NP.P.FL.001.03.BB | (P) FECHAMENTO | 2 | Aço NBR 7008ZC | 14 | 1,129 kg | 0 | (NonDisplayable) | Normal | 2,21 | Galvanized | LMM | EMISSÃO | NP.P.FL.001.03.BB.ipt | \\192.168.15.248\pcp\Projeto e Desenvolvimento Mecânico\PROCESSO\E-2024\Ordem de serviço 1\ITEM 1\PROJETO\PRODUTO\PADRONIZADO\MÉDIA TENSÃO\NEW PICCOLO\PEÇA\FLANGE\NP.P.FL.001.03.BB.ipt |  | (P) FECHAMENTO | NEW PICCOLO | 143853,393 mm^3 |  | 1 | Each | Part | 26/02/2020 |  | 1 |  | 1 |  | 14
112 | NP.P.PM.001.02.BB-1889 | (P) PLACA | 1 | Aço NBR 7008ZC | 14 | 2,368 kg | 0 | (NonDisplayable) | Normal | 2,21 | Galvanized | LMM | EMISSÃO | NP.P.PM.001.02.BB-1889.ipt | \\192.168.15.248\pcp\Projeto e Desenvolvimento Mecânico\PROCESSO\E-2024\Ordem de serviço 1\ITEM 1\PROJETO\PRODUTO\PADRONIZADO\MÉDIA TENSÃO\NEW PICCOLO\PEÇA\PLACA DE MONTAGEM\NP.P.PM.001.02.BB-1889.ipt |  | (P) PLACA | NEW PICCOLO | 301624,090 mm^3 |  | 1 | Each | Part | 07/03/2020 |  | 1 |  | 1 |  | 14
146 | IN.P.PE.010.01.CB | (P) PORTA | 1 | Aço NBR 7008ZC pré pintada | 14 | 22,492 kg | 0 | (NonDisplayable) | Normal | 2,21 | Galvanized(1) | LMM | EMISSÃO | IN.P.PE.010.01.CB.ipt | \\192.168.15.248\pcp\Projeto e Desenvolvimento Mecânico\PROCESSO\E-2024\Ordem de serviço 1\ITEM 1\PROJETO\PRODUTO\PADRONIZADO\MÉDIA TENSÃO\INVÓLUCRO\PEÇA\PORTA\IN.P.PE.010.01.CB.ipt |  | (P) PORTA | - | 2865215,975 mm^3 |  | 1 | Each | Part | 23/07/2020 |  | 1 |  | 1 |  | 14
147 | IN.P.PE.011.01.CB | (P) PORTA | 1 | Aço NBR 7008ZC pré pintada | 14 | 23,092 kg | 0 | (NonDisplayable) | Normal | 2,21 | Galvanized(1) | LMM | EMISSÃO | IN.P.PE.011.01.CB.ipt | \\192.168.15.248\pcp\Projeto e Desenvolvimento Mecânico\PROCESSO\E-2024\Ordem de serviço 1\ITEM 1\PROJETO\PRODUTO\PADRONIZADO\MÉDIA TENSÃO\INVÓLUCRO\PEÇA\PORTA\IN.P.PE.011.01.CB.ipt |  | (P) PORTA | - | 2941666,585 mm^3 |  | 1 | Each | Part | 23/07/2020 |  | 1 |  | 1 |  | 14
163 | IN.P.PE.018.01.CB | (P) PORTA | 1 | Aço NBR 7008ZC pré pintada | 14 | 26,526 kg | 0 | (NonDisplayable) | Normal | 2,21 | Galvanized(1) | LMM | EMISSÃO | IN.P.PE.018.01.CB.ipt | \\192.168.15.248\pcp\Projeto e Desenvolvimento Mecânico\PROCESSO\E-2024\Ordem de serviço 1\ITEM 1\PROJETO\PRODUTO\PADRONIZADO\MÉDIA TENSÃO\INVÓLUCRO\PEÇA\PORTA\IN.P.PE.018.01.CB.ipt |  | (P) PORTA | - | 3379130,181 mm^3 |  | 1 | Each | Part | 23/07/2020 |  | 1 |  | 1 |  | 14
164 | IN.P.PE.019.01.CB | (P) PORTA | 1 | Aço NBR 7008ZC pré pintada | 14 | 27,126 kg | 0 | (NonDisplayable) | Normal | 2,21 | Galvanized(1) | LMM | EMISSÃO | IN.P.PE.019.01.CB.ipt | \\192.168.15.248\pcp\Projeto e Desenvolvimento Mecânico\PROCESSO\E-2024\Ordem de serviço 1\ITEM 1\PROJETO\PRODUTO\PADRONIZADO\MÉDIA TENSÃO\INVÓLUCRO\PEÇA\PORTA\IN.P.PE.019.01.CB.ipt |  | (P) PORTA | - | 3455580,790 mm^3 |  | 1 | Each | Part | 23/07/2020 |  | 1 |  | 1 |  | 14
18 | NP.P.PE.001.01.CB | (P) PORTA | 2 | Aço NBR 7008ZC pré pintada | 14 | 9,644 kg | 0 | (NonDisplayable) | Normal | 2,21 | Galvanized(1) | LMM | EMISSÃO | NP.P.PE.001.01.CB.ipt | \\192.168.15.248\pcp\Projeto e Desenvolvimento Mecânico\PROCESSO\E-2024\Ordem de serviço 1\ITEM 1\PROJETO\PRODUTO\PADRONIZADO\MÉDIA TENSÃO\NEW PICCOLO\PEÇA\PORTA\NP.P.PE.001.01.CB.ipt |  | (P) PORTA | NEW PICCOLO | 1228511,258 mm^3 |  | 1 | Each | Part | 26/02/2020 |  | 1 |  | 1 |  | 14
34 | NP.P.PE.002.04.CB | (P) PORTA | 1 | Aço NBR 7008ZC pré pintada | 14 | 23,399 kg | 0 | (NonDisplayable) | Normal | 2,21 | Galvanized(1) | LMM | EMISSÃO | NP.P.PE.002.04.CB.ipt | \\192.168.15.248\pcp\Projeto e Desenvolvimento Mecânico\PROCESSO\E-2024\Ordem de serviço 1\ITEM 1\PROJETO\PRODUTO\PADRONIZADO\MÉDIA TENSÃO\NEW PICCOLO\PEÇA\PORTA\NP.P.PE.002.04.CB.ipt |  | (P) PORTA | NEW PICCOLO | 2980732,969 mm^3 |  | 1 | Each | Part | 26/02/2020 |  | 1 |  | 1 | PORTA EXCLUSIVA PARA CUBÍCULO DE MEDIÇÃO COM CAIXA DE MEDIÇÃO PADRÃO ENEL (DOBRADIÇAS À DIREITA) | 14
79 | NP.P.PE.003.01.CB | (P) PORTA | 1 | Aço NBR 7008ZC pré pintada | 14 | 6,040 kg | 0 | (NonDisplayable) | Normal | 2,21 | Galvanized(1) | LMM | EMISSÃO | NP.P.PE.003.01.CB.ipt | \\192.168.15.248\pcp\Projeto e Desenvolvimento Mecânico\PROCESSO\E-2024\Ordem de serviço 1\ITEM 1\PROJETO\PRODUTO\PADRONIZADO\MÉDIA TENSÃO\NEW PICCOLO\PEÇA\PORTA\NP.P.PE.003.01.CB.ipt |  | (P) PORTA | NEW PICCOLO | 769426,643 mm^3 |  | 1 | Each | Part | 26/02/2020 |  | 1 |  | 1 |  | 14
113 | NP.P.PE.005.03.CB-1385 | (P) PORTA | 1 | Aço NBR 7008ZC pré pintada | 14 | 5,059 kg | 0 | (NonDisplayable) | Normal | 2,21 | Galvanized(1) | LMM | EMISSÃO | NP.P.PE.005.03.CB-1385.ipt | \\192.168.15.248\pcp\Projeto e Desenvolvimento Mecânico\PROCESSO\E-2024\Ordem de serviço 1\ITEM 1\PROJETO\PRODUTO\PADRONIZADO\MÉDIA TENSÃO\NEW PICCOLO\PEÇA\PORTA\NP.P.PE.005.03.CB-1385.ipt |  | (P) PORTA | NEW PICCOLO | 644412,992 mm^3 |  | 1 | Each | Part | 07/03/2020 |  | 1 |  | 1 |  | 14
5 | NP.P.RE.001.01.BB | (P) REFORÇO | 4 | Aço NBR 7008ZC | 14 | 0,722 kg | 0 | (NonDisplayable) | Normal | 2,21 | Galvanized | LMM | EMISSÃO | NP.P.RE.001.01.BB.ipt | \\192.168.15.248\pcp\Projeto e Desenvolvimento Mecânico\PROCESSO\E-2024\Ordem de serviço 1\ITEM 1\PROJETO\PRODUTO\PADRONIZADO\MÉDIA TENSÃO\NEW PICCOLO\PEÇA\REFORÇO\NP.P.RE.001.01.BB.ipt |  | (P) REFORÇO | NEW PICCOLO | 92012,865 mm^3 |  | 1 | Each | Part | 26/02/2020 |  | 1 |  | 1 |  | 14
15 | NP.P.RE.002.01.BB | (P) REFORÇO | 6 | Aço NBR 7008ZC | 14 | 0,678 kg | 0 | (NonDisplayable) | Normal | 2,21 | Galvanized | LMM | EMISSÃO | NP.P.RE.002.01.BB.ipt | \\192.168.15.248\pcp\Projeto e Desenvolvimento Mecânico\PROCESSO\E-2024\Ordem de serviço 1\ITEM 1\PROJETO\PRODUTO\PADRONIZADO\MÉDIA TENSÃO\NEW PICCOLO\PEÇA\REFORÇO\NP.P.RE.002.01.BB.ipt |  | (P) REFORÇO | NEW PICCOLO | 86338,569 mm^3 |  | 1 | Each | Part | 26/02/2020 |  | 1 |  | 1 |  | 14
16 | NP.P.RE.003.01.BB | (P) REFORÇO | 8 | Aço NBR 7008ZC | 14 | 1,032 kg | 0 | (NonDisplayable) | Normal | 2,21 | Galvanized | LMM | EMISSÃO | NP.P.RE.003.01.BB.ipt | \\192.168.15.248\pcp\Projeto e Desenvolvimento Mecânico\PROCESSO\E-2024\Ordem de serviço 1\ITEM 1\PROJETO\PRODUTO\PADRONIZADO\MÉDIA TENSÃO\NEW PICCOLO\PEÇA\REFORÇO\NP.P.RE.003.01.BB.ipt |  | (P) REFORÇO | NEW PICCOLO | 131445,097 mm^3 |  | 1 | Each | Part | 26/02/2020 |  | 1 |  | 1 |  | 14
19 | NP.P.RE.003.02.BB | (P) REFORÇO | 2 | Aço NBR 7008ZC | 14 | 1,031 kg | 0 | (NonDisplayable) | Normal | 2,21 | Galvanized | LMM | EMISSÃO | NP.P.RE.003.02.BB.ipt | \\192.168.15.248\pcp\Projeto e Desenvolvimento Mecânico\PROCESSO\E-2024\Ordem de serviço 1\ITEM 1\PROJETO\PRODUTO\PADRONIZADO\MÉDIA TENSÃO\NEW PICCOLO\PEÇA\REFORÇO\NP.P.RE.003.02.BB.ipt |  | (P) REFORÇO | NEW PICCOLO | 131325,115 mm^3 |  | 1 | Each | Part | 26/02/2020 |  | 1 |  | 1 |  | 14
17 | NP.P.RE.004.01.BB | (P) REFORÇO | 2 | Aço NBR 7008ZC | 14 | 0,531 kg | 0 | (NonDisplayable) | Normal | 2,21 | Galvanized | LMM | EMISSÃO | NP.P.RE.004.01.BB.ipt | \\192.168.15.248\pcp\Projeto e Desenvolvimento Mecânico\PROCESSO\E-2024\Ordem de serviço 1\ITEM 1\PROJETO\PRODUTO\PADRONIZADO\MÉDIA TENSÃO\NEW PICCOLO\PEÇA\REFORÇO\NP.P.RE.004.01.BB.ipt |  | (P) REFORÇO | NEW PICCOLO | 67581,398 mm^3 |  | 1 | Each | Part | 26/02/2020 |  | 1 |  | 1 |  | 14
32 | NP.P.RE.005.01.BB | (P) REFORÇO | 2 | Aço NBR 7008ZC | 14 | 1,070 kg | 0 | (NonDisplayable) | Normal | 2,21 | Galvanized | LMM | EMISSÃO | NP.P.RE.005.01.BB.ipt | \\192.168.15.248\pcp\Projeto e Desenvolvimento Mecânico\PROCESSO\E-2024\Ordem de serviço 1\ITEM 1\PROJETO\PRODUTO\PADRONIZADO\MÉDIA TENSÃO\NEW PICCOLO\PEÇA\REFORÇO\NP.P.RE.005.01.BB.ipt |  | (P) REFORÇO | NEW PICCOLO | 136329,642 mm^3 |  | 1 | Each | Part | 26/02/2020 |  | 1 |  | 1 |  | 14
33 | NP.P.RE.006.01.BB | (P) REFORÇO | 4 | Aço NBR 7008ZC | 14 | 1,927 kg | 0 | (NonDisplayable) | Normal | 2,21 | Galvanized | LMM | EMISSÃO | NP.P.RE.006.01.BB.ipt | \\192.168.15.248\pcp\Projeto e Desenvolvimento Mecânico\PROCESSO\E-2024\Ordem de serviço 1\ITEM 1\PROJETO\PRODUTO\PADRONIZADO\MÉDIA TENSÃO\NEW PICCOLO\PEÇA\REFORÇO\NP.P.RE.006.01.BB.ipt |  | (P) REFORÇO | NEW PICCOLO | 245510,314 mm^3 |  | 1 | Each | Part | 26/02/2020 |  | 1 |  | 1 |  | 14
37 | NP.P.RE.006.02.BB | (P) REFORÇO | 1 | Aço NBR 7008ZC | 14 | 1,926 kg | 0 | (NonDisplayable) | Normal | 2,21 | Galvanized | LMM | EMISSÃO | NP.P.RE.006.02.BB.ipt | \\192.168.15.248\pcp\Projeto e Desenvolvimento Mecânico\PROCESSO\E-2024\Ordem de serviço 1\ITEM 1\PROJETO\PRODUTO\PADRONIZADO\MÉDIA TENSÃO\NEW PICCOLO\PEÇA\REFORÇO\NP.P.RE.006.02.BB.ipt |  | (P) REFORÇO | NEW PICCOLO | 245390,333 mm^3 |  | 1 | Each | Part | 26/02/2020 |  | 1 |  | 1 |  | 14
75 | NP.P.RE.007.01.BB | (P) REFORÇO | 2 | Aço NBR 7008ZC | 14 | 0,913 kg | 0 | (NonDisplayable) | Normal | 2,21 | Galvanized | LMM | EMISSÃO | NP.P.RE.007.01.BB.ipt | \\192.168.15.248\pcp\Projeto e Desenvolvimento Mecânico\PROCESSO\E-2024\Ordem de serviço 1\ITEM 1\PROJETO\PRODUTO\PADRONIZADO\MÉDIA TENSÃO\NEW PICCOLO\PEÇA\REFORÇO\NP.P.RE.007.01.BB.ipt |  | (P) REFORÇO | NEW PICCOLO | 116327,536 mm^3 |  | 1 | Each | Part | 26/02/2020 |  | 1 |  | 1 |  | 14
80 | NP.P.RE.008.01.BB | (P) REFORÇO | 4 | Aço NBR 7008ZC | 14 | 0,526 kg | 0 | (NonDisplayable) | Normal | 2,21 | Galvanized | LMM | EMISSÃO | NP.P.RE.008.01.BB.ipt | \\192.168.15.248\pcp\Projeto e Desenvolvimento Mecânico\PROCESSO\E-2024\Ordem de serviço 1\ITEM 1\PROJETO\PRODUTO\PADRONIZADO\MÉDIA TENSÃO\NEW PICCOLO\PEÇA\REFORÇO\NP.P.RE.008.01.BB.ipt |  | (P) REFORÇO | NEW PICCOLO | 67066,456 mm^3 |  | 1 | Each | Part | 26/02/2020 |  | 1 |  | 1 |  | 14
82 | NP.P.RE.008.02.BB | (P) REFORÇO | 1 | Aço NBR 7008ZC | 14 | 0,526 kg | 0 | (NonDisplayable) | Normal | 2,21 | Galvanized | LMM | EMISSÃO | NP.P.RE.008.02.BB.ipt | \\192.168.15.248\pcp\Projeto e Desenvolvimento Mecânico\PROCESSO\E-2024\Ordem de serviço 1\ITEM 1\PROJETO\PRODUTO\PADRONIZADO\MÉDIA TENSÃO\NEW PICCOLO\PEÇA\REFORÇO\NP.P.RE.008.02.BB.ipt |  | (P) REFORÇO | NEW PICCOLO | 66946,474 mm^3 |  | 1 | Each | Part | 26/02/2020 |  | 1 |  | 1 |  | 14
81 | NP.P.RE.009.01.BB | (P) REFORÇO | 1 | Aço NBR 7008ZC | 14 | 0,282 kg | 0 | (NonDisplayable) | Normal | 2,21 | Galvanized | LMM | EMISSÃO | NP.P.RE.009.01.BB.ipt | \\192.168.15.248\pcp\Projeto e Desenvolvimento Mecânico\PROCESSO\E-2024\Ordem de serviço 1\ITEM 1\PROJETO\PRODUTO\PADRONIZADO\MÉDIA TENSÃO\NEW PICCOLO\PEÇA\REFORÇO\NP.P.RE.009.01.BB.ipt |  | (P) REFORÇO | NEW PICCOLO | 35907,404 mm^3 |  | 1 | Each | Part | 26/02/2020 |  | 1 |  | 1 |  | 14
30 | NP.P.RE.013.01.BB | (P) REFORÇO | 2 | Aço NBR 7008ZC | 14 | 2,533 kg | 0 | (NonDisplayable) | Normal | 2,21 | Galvanized | LMM | EMISSÃO | NP.P.RE.013.01.BB.ipt | \\192.168.15.248\pcp\Projeto e Desenvolvimento Mecânico\PROCESSO\E-2024\Ordem de serviço 1\ITEM 1\PROJETO\PRODUTO\PADRONIZADO\MÉDIA TENSÃO\NEW PICCOLO\PEÇA\REFORÇO\NP.P.RE.013.01.BB.ipt |  | (P) REFORÇO | NEW PICCOLO | 322691,009 mm^3 |  | 1 | Each | Part | 26/02/2020 |  | 1 |  | 1 |  | 14
170 | NP.P.RE.014.01.BB | (P) REFORÇO | 2 | Aço NBR 7008ZC | 12 | 1,305 kg |  | (NonDisplayable) | Normal | 3,11 | Galvanized | FSZ | EMISSÃO | NP.P.RE.014.01.BB.ipt | \\192.168.15.248\pcp\Projeto e Desenvolvimento Mecânico\PROCESSO\E-2024\Ordem de serviço 1\ITEM 1\PROJETO\PRODUTO\PADRONIZADO\MÉDIA TENSÃO\NEW PICCOLO\PEÇA\REFORÇO\NP.P.RE.014.01.BB.ipt |  | (P) REFORÇO | NEW PICCOLO | 166205,299 mm^3 |  | 1 | Each | Part | 05/08/2020 |  | 1 |  | 1 |  | 20
169 | NP.P.RE.015.01.BB | (P) REFORÇO | 2 | Aço NBR 7008ZC | 12 | 1,215 kg |  | (NonDisplayable) | Normal | 3,11 | Galvanized | FSZ | EMISSÃO | NP.P.RE.015.01.BB.ipt | \\192.168.15.248\pcp\Projeto e Desenvolvimento Mecânico\PROCESSO\E-2024\Ordem de serviço 1\ITEM 1\PROJETO\PRODUTO\PADRONIZADO\MÉDIA TENSÃO\NEW PICCOLO\PEÇA\REFORÇO\NP.P.RE.015.01.BB.ipt |  | (P) REFORÇO | NEW PICCOLO | 154822,099 mm^3 |  | 1 | Each | Part | 05/08/2020 |  | 1 |  | 1 |  | 20
168 | NP.P.RE.016.01.BB | (P) REFORÇO | 2 | Aço NBR 7008ZC | 12 | 1,126 kg |  | (NonDisplayable) | Normal | 3,11 | Galvanized | FSZ | EMISSÃO | NP.P.RE.016.01.BB.ipt | \\192.168.15.248\pcp\Projeto e Desenvolvimento Mecânico\PROCESSO\E-2024\Ordem de serviço 1\ITEM 1\PROJETO\PRODUTO\PADRONIZADO\MÉDIA TENSÃO\NEW PICCOLO\PEÇA\REFORÇO\NP.P.RE.016.01.BB.ipt |  | (P) REFORÇO | NEW PICCOLO | 143438,852 mm^3 |  | 1 | Each | Part | 05/08/2020 |  | 1 |  | 1 |  | 20
173 | NP.P.RE.017.01.BB | (P) REFORÇO | 2 | Aço NBR 7008ZC | 12 | 1,305 kg |  | (NonDisplayable) | Normal | 3,11 | Galvanized | FSZ | EMISSÃO | NP.P.RE.017.01.BB.ipt | \\192.168.15.248\pcp\Projeto e Desenvolvimento Mecânico\PROCESSO\E-2024\Ordem de serviço 1\ITEM 1\PROJETO\PRODUTO\PADRONIZADO\MÉDIA TENSÃO\NEW PICCOLO\PEÇA\REFORÇO\NP.P.RE.017.01.BB.ipt |  | (P) REFORÇO | NEW PICCOLO | 166205,299 mm^3 |  | 1 | Each | Part | 05/08/2020 |  | 1 |  | 1 |  | 20
172 | NP.P.RE.018.01.BB | (P) REFORÇO | 2 | Aço NBR 7008ZC | 12 | 1,215 kg |  | (NonDisplayable) | Normal | 3,11 | Galvanized | FSZ | EMISSÃO | NP.P.RE.018.01.BB.ipt | \\192.168.15.248\pcp\Projeto e Desenvolvimento Mecânico\PROCESSO\E-2024\Ordem de serviço 1\ITEM 1\PROJETO\PRODUTO\PADRONIZADO\MÉDIA TENSÃO\NEW PICCOLO\PEÇA\REFORÇO\NP.P.RE.018.01.BB.ipt |  | (P) REFORÇO | NEW PICCOLO | 154822,099 mm^3 |  | 1 | Each | Part | 05/08/2020 |  | 1 |  | 1 |  | 20
171 | NP.P.RE.019.01.BB | (P) REFORÇO | 2 | Aço NBR 7008ZC | 12 | 1,126 kg |  | (NonDisplayable) | Normal | 3,11 | Galvanized | FSZ | EMISSÃO | NP.P.RE.019.01.BB.ipt | \\192.168.15.248\pcp\Projeto e Desenvolvimento Mecânico\PROCESSO\E-2024\Ordem de serviço 1\ITEM 1\PROJETO\PRODUTO\PADRONIZADO\MÉDIA TENSÃO\NEW PICCOLO\PEÇA\REFORÇO\NP.P.RE.019.01.BB.ipt |  | (P) REFORÇO | NEW PICCOLO | 143438,852 mm^3 |  | 1 | Each | Part | 05/08/2020 |  | 1 |  | 1 |  | 20
126 | IN.P.SU.001.01.BB | (P) SUPORTE | 8 | Aço NBR 7008ZC | 14 | 0,050 kg | 0 | (NonDisplayable) | Normal | 2,21 | Galvanized | LMM | EMISSÃO | IN.P.SU.001.01.BB.ipt | \\192.168.15.248\pcp\Projeto e Desenvolvimento Mecânico\PROCESSO\E-2024\Ordem de serviço 1\ITEM 1\PROJETO\PRODUTO\PADRONIZADO\MÉDIA TENSÃO\INVÓLUCRO\PEÇA\SUPORTE\IN.P.SU.001.01.BB.ipt |  | (P) SUPORTE | INVÓLUCRO | 6367,639 mm^3 |  | 1 | Each | Part | 23/07/2020 |  | 1 |  | 1 |  | 14
6 | NP.P.SU.001.01.BB | (P) SUPORTE | 4 | Aço NBR 7008ZC | 14 | 0,791 kg | 0 | (NonDisplayable) | Normal | 2,21 | Galvanized | LMM | EMISSÃO | NP.P.SU.001.01.BB.ipt | \\192.168.15.248\pcp\Projeto e Desenvolvimento Mecânico\PROCESSO\E-2024\Ordem de serviço 1\ITEM 1\PROJETO\PRODUTO\PADRONIZADO\MÉDIA TENSÃO\NEW PICCOLO\PEÇA\SUPORTE\NP.P.SU.001.01.BB.ipt |  | (P) SUPORTE | NEW PICCOLO | 100742,191 mm^3 |  | 1 | Each | Part | 26/02/2020 |  | 1 |  | 1 | SUPORTE PARA SECCIONADORA | 14
10 | NP.P.SU.002.02.BB | (P) SUPORTE | 2 | Aço NBR 7008ZC | 14 | 1,534 kg | 0 | (NonDisplayable) | Normal | 2,21 | Galvanized | LMM | EMISSÃO | NP.P.SU.002.02.BB.ipt | \\192.168.15.248\pcp\Projeto e Desenvolvimento Mecânico\PROCESSO\E-2024\Ordem de serviço 1\ITEM 1\PROJETO\PRODUTO\PADRONIZADO\MÉDIA TENSÃO\NEW PICCOLO\PEÇA\SUPORTE\NP.P.SU.002.02.BB.ipt |  | (P) SUPORTE | NEW PICCOLO | 195382,655 mm^3 |  | 1 | Each | Part | 26/02/2020 |  | 1 |  | 1 | SUPORTE PARA ATERRAMENTO DA SECCIONADORA | 14
7 | NP.P.SU.003.01.BB | (P) SUPORTE | 1 | Aço NBR 7008ZC | 14 | 1,457 kg | 0 | (NonDisplayable) | Normal | 2,21 | Galvanized | LMM | EMISSÃO | NP.P.SU.003.01.BB.ipt | \\192.168.15.248\pcp\Projeto e Desenvolvimento Mecânico\PROCESSO\E-2024\Ordem de serviço 1\ITEM 1\PROJETO\PRODUTO\PADRONIZADO\MÉDIA TENSÃO\NEW PICCOLO\PEÇA\SUPORTE\NP.P.SU.003.01.BB.ipt |  | (P) SUPORTE | NEW PICCOLO | 185644,278 mm^3 |  | 1 | Each | Part | 26/02/2020 |  | 1 |  | 1 | SUPORTE PARA CABOS | 14
21 | NP.P.SU.004.01.BB | (P) SUPORTE | 2 | Aço NBR 7008ZC | 14 | 2,296 kg | 0 | (NonDisplayable) | Normal | 2,21 | Galvanized | LMM | EMISSÃO | NP.P.SU.004.01.BB.ipt | \\192.168.15.248\pcp\Projeto e Desenvolvimento Mecânico\PROCESSO\E-2024\Ordem de serviço 1\ITEM 1\PROJETO\PRODUTO\PADRONIZADO\MÉDIA TENSÃO\NEW PICCOLO\PEÇA\SUPORTE\NP.P.SU.004.01.BB.ipt |  | (P) SUPORTE | NEW PICCOLO | 292424,048 mm^3 |  | 1 | Each | Part | 26/02/2020 |  | 1 |  | 1 | SUPORTE PARA PÁRA-RAIO | 14
23 | NP.P.SU.005.01.BB | (P) SUPORTE | 1 | Aço NBR 7008ZC | 14 | 0,281 kg | 0 | (NonDisplayable) | Normal | 2,21 | Galvanized | LMM | EMISSÃO | NP.P.SU.005.01.BB.ipt | \\192.168.15.248\pcp\Projeto e Desenvolvimento Mecânico\PROCESSO\E-2024\Ordem de serviço 1\ITEM 1\PROJETO\PRODUTO\PADRONIZADO\MÉDIA TENSÃO\NEW PICCOLO\PEÇA\SUPORTE\NP.P.SU.005.01.BB.ipt |  | (P) SUPORTE | NEW PICCOLO | 35843,545 mm^3 |  | 1 | Each | Part | 26/02/2020 |  | 1 |  | 1 | SUPORTE PARA ISOLADOR DE CABO RESERVA | 14
38 | NP.P.SU.006.01.BB | (P) SUPORTE | 1 | Aço NBR 7008ZC | 14 | 1,617 kg | 0 | (NonDisplayable) | Normal | 2,21 | Galvanized | LMM | EMISSÃO | NP.P.SU.006.01.BB.ipt | \\192.168.15.248\pcp\Projeto e Desenvolvimento Mecânico\PROCESSO\E-2024\Ordem de serviço 1\ITEM 1\PROJETO\PRODUTO\PADRONIZADO\MÉDIA TENSÃO\NEW PICCOLO\PEÇA\SUPORTE\NP.P.SU.006.01.BB.ipt |  | (P) SUPORTE | NEW PICCOLO | 205935,128 mm^3 |  | 1 | Each | Part | 26/02/2020 |  | 1 |  | 1 | SUPORTE PARA ISOLADOR | 14
39 | NP.P.SU.011.01.BB | (P) SUPORTE | 2 | Aço NBR 7008ZC | 14 | 0,228 kg | 0 | (NonDisplayable) | Normal | 2,21 | Galvanized | LMM | EMISSÃO | NP.P.SU.011.01.BB.ipt | \\192.168.15.248\pcp\Projeto e Desenvolvimento Mecânico\PROCESSO\E-2024\Ordem de serviço 1\ITEM 1\PROJETO\PRODUTO\PADRONIZADO\MÉDIA TENSÃO\NEW PICCOLO\PEÇA\SUPORTE\NP.P.SU.011.01.BB.ipt |  | (P) SUPORTE | NEW PICCOLO | 28987,971 mm^3 |  | 1 | Each | Part | 26/02/2020 |  | 1 |  | 1 | SUPORTE PARA TC E TP EXTRAÍVEL | 14
41 | NP.P.SU.012.01.BB | (P) SUPORTE | 1 | Aço NBR 7008ZC | 14 | 4,849 kg | 0 | (NonDisplayable) | Normal | 2,21 | Galvanized | LMM | EMISSÃO | NP.P.SU.012.01.BB.ipt | \\192.168.15.248\pcp\Projeto e Desenvolvimento Mecânico\PROCESSO\E-2024\Ordem de serviço 1\ITEM 1\PROJETO\PRODUTO\PADRONIZADO\MÉDIA TENSÃO\NEW PICCOLO\PEÇA\SUPORTE\NP.P.SU.012.01.BB.ipt |  | (P) SUPORTE | NEW PICCOLO | 617697,450 mm^3 |  | 1 | Each | Part | 26/02/2020 |  | 1 |  | 1 | SUPORTE PARA TC EXTRAÍVEL | 14
40 | NP.P.SU.013.01.BB | (P) SUPORTE | 2 | Aço NBR 7008ZC | 14 | 2,017 kg | 0 | (NonDisplayable) | Normal | 2,21 | Galvanized | LMM | EMISSÃO | NP.P.SU.013.01.BB.ipt | \\192.168.15.248\pcp\Projeto e Desenvolvimento Mecânico\PROCESSO\E-2024\Ordem de serviço 1\ITEM 1\PROJETO\PRODUTO\PADRONIZADO\MÉDIA TENSÃO\NEW PICCOLO\PEÇA\SUPORTE\NP.P.SU.013.01.BB.ipt |  | (P) SUPORTE | NEW PICCOLO | 257000,527 mm^3 |  | 1 | Each | Part | 26/02/2020 |  | 1 |  | 1 | SUPORTE PARA TC EXTRAÍVEL | 14
43 | NP.P.SU.014.01.BB | (P) SUPORTE | 1 | Aço NBR 7008ZC | 14 | 5,719 kg | 0 | (NonDisplayable) | Normal | 2,21 | Galvanized | LMM | EMISSÃO | NP.P.SU.014.01.BB.ipt | \\192.168.15.248\pcp\Projeto e Desenvolvimento Mecânico\PROCESSO\E-2024\Ordem de serviço 1\ITEM 1\PROJETO\PRODUTO\PADRONIZADO\MÉDIA TENSÃO\NEW PICCOLO\PEÇA\SUPORTE\NP.P.SU.014.01.BB.ipt |  | (P) SUPORTE | NEW PICCOLO | 728587,747 mm^3 |  | 1 | Each | Part | 26/02/2020 |  | 1 |  | 1 | SUPORTE PARA TP EXTRAÍVEL | 14
42 | NP.P.SU.015.01.BB | (P) SUPORTE | 2 | Aço NBR 7008ZC | 14 | 2,212 kg | 0 | (NonDisplayable) | Normal | 2,21 | Galvanized | LMM | EMISSÃO | NP.P.SU.015.01.BB.ipt | \\192.168.15.248\pcp\Projeto e Desenvolvimento Mecânico\PROCESSO\E-2024\Ordem de serviço 1\ITEM 1\PROJETO\PRODUTO\PADRONIZADO\MÉDIA TENSÃO\NEW PICCOLO\PEÇA\SUPORTE\NP.P.SU.015.01.BB.ipt |  | (P) SUPORTE | NEW PICCOLO | 281762,534 mm^3 |  | 1 | Each | Part | 26/02/2020 |  | 1 |  | 1 | SUPORTE PARA TP EXTRAÍVEL | 14
83 | NP.P.SU.016.01.BB | (P) SUPORTE | 2 | Aço NBR 7008ZC | 14 | 0,602 kg | 0 | (NonDisplayable) | Normal | 2,21 | Galvanized | LMM | EMISSÃO | NP.P.SU.016.01.BB.ipt | \\192.168.15.248\pcp\Projeto e Desenvolvimento Mecânico\PROCESSO\E-2024\Ordem de serviço 1\ITEM 1\PROJETO\PRODUTO\PADRONIZADO\MÉDIA TENSÃO\NEW PICCOLO\PEÇA\SUPORTE\NP.P.SU.016.01.BB.ipt |  | (P) SUPORTE | NEW PICCOLO | 76732,996 mm^3 |  | 1 | Each | Part | 28/02/2020 |  | 1 |  | 1 | SUPORTE PARA TC FIXO | 14
84 | NP.P.SU.017.01.BB | (P) SUPORTE | 2 | Aço NBR 7008ZC | 14 | 0,566 kg | 0 | (NonDisplayable) | Normal | 2,21 | Galvanized | LMM | EMISSÃO | NP.P.SU.017.01.BB.ipt | \\192.168.15.248\pcp\Projeto e Desenvolvimento Mecânico\PROCESSO\E-2024\Ordem de serviço 1\ITEM 1\PROJETO\PRODUTO\PADRONIZADO\MÉDIA TENSÃO\NEW PICCOLO\PEÇA\SUPORTE\NP.P.SU.017.01.BB.ipt |  | (P) SUPORTE | NEW PICCOLO | 72138,476 mm^3 |  | 1 | Each | Part | 28/02/2020 |  | 1 |  | 1 | SUPORTE PARA TC FIXO | 14
86 | NP.P.SU.018.01.BB | (P) SUPORTE | 3 | Aço NBR 7008ZC | 14 | 1,082 kg | 0 | (NonDisplayable) | Normal | 2,21 | Galvanized | LMM | EMISSÃO | NP.P.SU.018.01.BB.ipt | \\192.168.15.248\pcp\Projeto e Desenvolvimento Mecânico\PROCESSO\E-2024\Ordem de serviço 1\ITEM 1\PROJETO\PRODUTO\PADRONIZADO\MÉDIA TENSÃO\NEW PICCOLO\PEÇA\SUPORTE\NP.P.SU.018.01.BB.ipt |  | (P) SUPORTE | NEW PICCOLO | 137877,498 mm^3 |  | 1 | Each | Part | 28/02/2020 |  | 1 |  | 1 | BCS11=BCS10B=IP15B2 | 14
69 | NP.P.SU.020.01.BB | (P) SUPORTE | 2 | Aço NBR 7008ZC | 14 | 1,562 kg | 0 | (NonDisplayable) | Normal | 2,21 | Galvanized | LMM | EMISSÃO | NP.P.SU.020.01.BB.ipt | \\192.168.15.248\pcp\Projeto e Desenvolvimento Mecânico\PROCESSO\E-2024\Ordem de serviço 1\ITEM 1\PROJETO\PRODUTO\PADRONIZADO\MÉDIA TENSÃO\NEW PICCOLO\PEÇA\SUPORTE\NP.P.SU.020.01.BB.ipt |  | (P) SUPORTE | NEW PICCOLO | 199038,937 mm^3 |  | 1 | Each | Part | 26/02/2020 |  | 1 |  | 1 | SUPORTE PARA SECCIONADORA COM FUSÍVEL | 14
88 | NP.P.SU.021.01.BB | (P) SUPORTE | 1 | Aço NBR 7008ZC | 14 | 0,419 kg | 0 | (NonDisplayable) | Normal | 2,21 | Galvanized | LMM | EMISSÃO | NP.P.SU.021.01.BB.ipt | \\192.168.15.248\pcp\Projeto e Desenvolvimento Mecânico\PROCESSO\E-2024\Ordem de serviço 1\ITEM 1\PROJETO\PRODUTO\PADRONIZADO\MÉDIA TENSÃO\NEW PICCOLO\PEÇA\SUPORTE\NP.P.SU.021.01.BB.ipt |  | (P) SUPORTE | NEW PICCOLO | 53328,435 mm^3 |  | 1 | Each | Part | 26/02/2020 |  | 1 |  | 1 | SUPORTE PARA TP FIXO | 14
87 | NP.P.SU.022.01.BB | (P) SUPORTE | 1 | Aço NBR 7008ZC | 14 | 0,725 kg | 0 | (NonDisplayable) | Normal | 2,21 | Galvanized | LMM | EMISSÃO | NP.P.SU.022.01.BB.ipt | \\192.168.15.248\pcp\Projeto e Desenvolvimento Mecânico\PROCESSO\E-2024\Ordem de serviço 1\ITEM 1\PROJETO\PRODUTO\PADRONIZADO\MÉDIA TENSÃO\NEW PICCOLO\PEÇA\SUPORTE\NP.P.SU.022.01.BB.ipt |  | (P) SUPORTE | NEW PICCOLO | 92295,890 mm^3 |  | 1 | Each | Part | 26/02/2020 |  | 1 |  | 1 | SUPORTE PARA TP FIXO | 14
89 | NP.P.SU.023.01.BB | (P) SUPORTE | 2 | Aço NBR 7008ZC | 14 | 1,917 kg | 0 | (NonDisplayable) | Normal | 2,21 | Galvanized | LMM | EMISSÃO | NP.P.SU.023.01.BB.ipt | \\192.168.15.248\pcp\Projeto e Desenvolvimento Mecânico\PROCESSO\E-2024\Ordem de serviço 1\ITEM 1\PROJETO\PRODUTO\PADRONIZADO\MÉDIA TENSÃO\NEW PICCOLO\PEÇA\SUPORTE\NP.P.SU.023.01.BB.ipt |  | (P) SUPORTE | NEW PICCOLO | 244203,966 mm^3 |  | 1 | Each | Part | 26/02/2020 |  | 1 |  | 1 | BPS11 = BPS14 = BPS15 | 14
85 | NP.P.SU.024.01.BB | (P) SUPORTE | 1 | Aço NBR 7008ZC | 14 | 1,333 kg | 0 | (NonDisplayable) | Normal | 2,21 | Galvanized | LMM | EMISSÃO | NP.P.SU.024.01.BB.ipt | \\192.168.15.248\pcp\Projeto e Desenvolvimento Mecânico\PROCESSO\E-2024\Ordem de serviço 1\ITEM 1\PROJETO\PRODUTO\PADRONIZADO\MÉDIA TENSÃO\NEW PICCOLO\PEÇA\SUPORTE\NP.P.SU.024.01.BB.ipt |  | (P) SUPORTE | NEW PICCOLO | 169804,139 mm^3 |  | 1 | Each | Part | 28/02/2020 |  | 1 |  | 1 |  | 14
109 | NP.P.SU.036.01.BB | (P) SUPORTE | 1 | Aço NBR 7008ZC | 14 | 0,055 kg |  | (NonDisplayable) | Normal | 2,21 | Galvanized | SNB | EMISSÃO | NP.P.SU.036.01.BB.ipt | \\192.168.15.248\pcp\Projeto e Desenvolvimento Mecânico\PROCESSO\E-2024\Ordem de serviço 1\ITEM 1\PROJETO\PRODUTO\PADRONIZADO\MÉDIA TENSÃO\NEW PICCOLO\PEÇA\SUPORTE\NP.P.SU.036.01.BB.ipt |  | (P) SUPORTE | NEW PICCOLO | 6966,676 mm^3 |  | 1 | Each | Part | 06/07/2020 |  | 1 |  | 1 |  | 14
8 | NP.P.SU.037.01.BB | (P) SUPORTE | 1 | Aço NBR 7008ZC | 14 | 0,040 kg | 0 | (NonDisplayable) | Normal | 2,21 | Galvanized | FSZ | Emissão | NP.P.SU.037.01.BB.ipt | \\192.168.15.248\pcp\Projeto e Desenvolvimento Mecânico\PROCESSO\E-2024\Ordem de serviço 1\ITEM 1\PROJETO\PRODUTO\PADRONIZADO\MÉDIA TENSÃO\NEW PICCOLO\PEÇA\SUPORTE\NP.P.SU.037.01.BB.ipt |  | (P) SUPORTE | New Piccolo | 5070,655 mm^3 |  | 1 | Each | Part | 17/03/2017 |  | 1 |  | 1 |  | 14
117 | NP.P.SU.044.01.BB | (P) SUPORTE | 1 | Aço NBR 7008ZC | 12 | 0,865 kg | 0 | (NonDisplayable) | Normal | 3,11 | Galvanizado | LMM | EMISSÃO | NP.P.SU.044.01.BB.ipt | \\192.168.15.248\pcp\Projeto e Desenvolvimento Mecânico\PROCESSO\E-2024\Ordem de serviço 1\ITEM 1\PROJETO\PRODUTO\PADRONIZADO\MÉDIA TENSÃO\NEW PICCOLO\PEÇA\SUPORTE\NP.P.SU.044.01.BB.ipt |  | (P) SUPORTE | NEW PICCOLO | 110139,705 mm^3 |  | 1 | Each | Part | 26/02/2020 |  | 1 |  | 1 | SUPORTE PARA ISOLADOR | 20
114 | NP.P.SU.045.01.BB | (P) SUPORTE | 1 | Aço NBR 7008ZC | 14 | 4,676 kg | 0 | (NonDisplayable) | Normal | 2,21 | Galvanized | LMM | EMISSÃO | NP.P.SU.045.01.BB.ipt | \\192.168.15.248\pcp\Projeto e Desenvolvimento Mecânico\PROCESSO\E-2024\Ordem de serviço 1\ITEM 1\PROJETO\PRODUTO\PADRONIZADO\MÉDIA TENSÃO\NEW PICCOLO\PEÇA\SUPORTE\NP.P.SU.045.01.BB.ipt |  | (P) SUPORTE | NEW PICCOLO | 595624,281 mm^3 |  | 1 | Each | Part | 26/02/2020 |  | 1 |  | 1 | SUPORTE PARA DISJUNTOR ABB MODELO HD4-RE | 14
115 | NP.P.SU.046.01.BB | (P) SUPORTE | 1 | Aço NBR 7008ZC | 14 | 2,105 kg | 0 | (NonDisplayable) | Normal | 2,21 | Galvanized | LMM | EMISSÃO | NP.P.SU.046.01.BB.ipt | \\192.168.15.248\pcp\Projeto e Desenvolvimento Mecânico\PROCESSO\E-2024\Ordem de serviço 1\ITEM 1\PROJETO\PRODUTO\PADRONIZADO\MÉDIA TENSÃO\NEW PICCOLO\PEÇA\SUPORTE\NP.P.SU.046.01.BB.ipt |  | (P) SUPORTE | NEW PICCOLO | 268174,024 mm^3 |  | 1 | Each | Part | 26/02/2020 |  | 1 |  | 1 | SUPORTE PARA DISJUNTOR ABB MODELO HD4-RE | 14
116 | NP.P.SU.047.01.BB | (P) SUPORTE | 1 | Aço NBR 7008ZC | 14 | 0,391 kg | 0 | (NonDisplayable) | Normal | 2,21 | Galvanized | LMM | EMISSÃO | NP.P.SU.047.01.BB.ipt | \\192.168.15.248\pcp\Projeto e Desenvolvimento Mecânico\PROCESSO\E-2024\Ordem de serviço 1\ITEM 1\PROJETO\PRODUTO\PADRONIZADO\MÉDIA TENSÃO\NEW PICCOLO\PEÇA\SUPORTE\NP.P.SU.047.01.BB.ipt |  | (P) SUPORTE | NEW PICCOLO | 49819,413 mm^3 |  | 1 | Each | Part | 26/02/2020 |  | 1 |  | 1 | SUPORTE PARA TP FIXO | 14
102 | NP.P.SU.048.01.BB | (P) SUPORTE | 1 | Aço NBR 7008ZC | 14 | 1,403 kg | 0 | (NonDisplayable) | Normal | 2,21 | Galvanized | LMM | EMISSÃO | NP.P.SU.048.01.BB.ipt | \\192.168.15.248\pcp\Projeto e Desenvolvimento Mecânico\PROCESSO\E-2024\Ordem de serviço 1\ITEM 1\PROJETO\PRODUTO\PADRONIZADO\MÉDIA TENSÃO\NEW PICCOLO\PEÇA\SUPORTE\NP.P.SU.048.01.BB.ipt |  | (P) SUPORTE | NEW PICCOLO | 178758,478 mm^3 |  | 1 | Each | Part | 26/02/2020 |  | 1 |  | 1 | SUPORTE PARA SECCIONADORA | 14
103 | NP.P.SU.049.01.BB | (P) SUPORTE | 1 | Aço NBR 7008ZC | 14 | 0,216 kg | 0 | (NonDisplayable) | Normal | 2,21 | Galvanized | LMM | EMISSÃO | NP.P.SU.049.01.BB.ipt | \\192.168.15.248\pcp\Projeto e Desenvolvimento Mecânico\PROCESSO\E-2024\Ordem de serviço 1\ITEM 1\PROJETO\PRODUTO\PADRONIZADO\MÉDIA TENSÃO\NEW PICCOLO\PEÇA\SUPORTE\NP.P.SU.049.01.BB.ipt |  | (P) SUPORTE | NEW PICCOLO | 27498,252 mm^3 |  | 1 | Each | Part | 26/02/2020 |  | 1 |  | 1 | SUPORTE PARA SECCIONADORA | 14
11 | NP.P.SU.053.01.BB | (P) SUPORTE | 8 | Aço NBR 7008ZC | 14 | 0,140 kg | 0 | (NonDisplayable) | Normal | 2,21 | Galvanized | LMM | EMISSÃO | NP.P.SU.053.01.BB.ipt | \\192.168.15.248\pcp\Projeto e Desenvolvimento Mecânico\PROCESSO\E-2024\Ordem de serviço 1\ITEM 1\PROJETO\PRODUTO\PADRONIZADO\MÉDIA TENSÃO\NEW PICCOLO\PEÇA\SUPORTE\NP.P.SU.053.01.BB.ipt |  | (P) SUPORTE | NEW PICCOLO | 17822,048 mm^3 |  | 1 | Each | Part | 31/03/2020 |  | 1 |  | 1 | SUPORTE PARA CHAVE DE ATERRAMENTO | 14
143 | IN.P.TL.001.01.CB | (P) TELHADO | 3 | Aço NBR 7008ZC pré pintada | 14 | 2,596 kg | 0 | (NonDisplayable) | Normal | 2,21 | Galvanized(1) | LMM | EMISSÃO | IN.P.TL.001.01.CB.ipt | \\192.168.15.248\pcp\Projeto e Desenvolvimento Mecânico\PROCESSO\E-2024\Ordem de serviço 1\ITEM 1\PROJETO\PRODUTO\PADRONIZADO\MÉDIA TENSÃO\INVÓLUCRO\PEÇA\TELHADO\IN.P.TL.001.01.CB.ipt |  | (P) TELHADO | - | 330763,863 mm^3 |  | 1 | Each | Part | 22/07/2020 |  | 1 |  | 1 |  | 14
165 | IN.P.TL.002.01.CB | (P) TELHADO | 2 | Aço NBR 7008ZC pré pintada | 14 | 3,115 kg | 0 | (NonDisplayable) | Normal | 2,21 | Galvanized(1) | LMM | EMISSÃO | IN.P.TL.002.01.CB.ipt | \\192.168.15.248\pcp\Projeto e Desenvolvimento Mecânico\PROCESSO\E-2024\Ordem de serviço 1\ITEM 1\PROJETO\PRODUTO\PADRONIZADO\MÉDIA TENSÃO\INVÓLUCRO\PEÇA\TELHADO\IN.P.TL.002.01.CB.ipt |  | (P) TELHADO | INVÓLUCRO | 396758,271 mm^3 |  | 1 | Each | Part | 22/07/2020 |  | 1 |  | 1 |  | 14
142 | IN.P.TL.010.01.CB | (P) TELHADO | 2 | Aço NBR 7008ZC pré pintada | 14 | 19,182 kg | 0 | (NonDisplayable) | Normal | 2,21 | Galvanized(1) | LMM | EMISSÃO | IN.P.TL.010.01.CB.ipt | \\192.168.15.248\pcp\Projeto e Desenvolvimento Mecânico\PROCESSO\E-2024\Ordem de serviço 1\ITEM 1\PROJETO\PRODUTO\PADRONIZADO\MÉDIA TENSÃO\INVÓLUCRO\PEÇA\TELHADO\IN.P.TL.010.01.CB.ipt |  | (P) TELHADO | INVÓLUCRO | 2443566,072 mm^3 |  | 1 | Each | Part | 22/07/2020 |  | 1 |  | 1 |  | 14
158 | IN.P.TL.014.01.CB | (P) TELHADO | 2 | Aço NBR 7008ZC pré pintada | 14 | 22,390 kg | 0 | (NonDisplayable) | Normal | 2,21 | Galvanized(1) | LMM | EMISSÃO | IN.P.TL.014.01.CB.ipt | \\192.168.15.248\pcp\Projeto e Desenvolvimento Mecânico\PROCESSO\E-2024\Ordem de serviço 1\ITEM 1\PROJETO\PRODUTO\PADRONIZADO\MÉDIA TENSÃO\INVÓLUCRO\PEÇA\TELHADO\IN.P.TL.014.01.CB.ipt |  | (P) TELHADO | INVÓLUCRO | 2852269,484 mm^3 |  | 1 | Each | Part | 22/07/2020 |  | 1 |  | 1 |  | 14
161 | FFURORESERVA.01 | - | 1 | Aço NBR 7008ZC pré pintada | 14 | 0,024 kg |  | (NonDisplayable) | Normal | 2,21 | Galvanized(1) |  | EMISSÃO | FFURORESERVA.01.ipt | \\192.168.15.248\pcp\Projeto e Desenvolvimento Mecânico\PROCESSO\E-2024\Ordem de serviço 1\ITEM 1\PROJETO\PRODUTO\PADRONIZADO\MÉDIA TENSÃO\INVÓLUCRO\PEÇA\FECHAMENTO\FFURORESERVA.01.ipt |  | - | - | 3070,175 mm^3 |  | 1 | Each | Part | 30/08/2023 |  | 1 |  | 1 |  | 14
12 | PUXN133 | - | 4 | PPS Plastic |  | 0,063 kg | 0 | (NonDisplayable) | Normal |  | Black |  |  | PUXN133.ipt | Z:\BIBLIOTECA\Puxador\Unikit\PUXN133.ipt |  | UNIKIT | PUCHADOR | 38788,204 mm^3 |  | 1 | Each | Part | 02/08/2019 |  | 1 |  | 1
60 | ARLM5BD9 | Arruela lisa M5 Classe 8 | 12 | Aço bicromatizado |  | 0,001 kg |  | (NonDisplayable) | Purchased | ARRUELA LISA M5 ACABAMENTO BICROMATIZADO NORMA DIN 9021 | Semi-Polished(1) |  |  | Arruela lisa - 5 R Aço bicromatizado.ipt | \\srv01\PCP\Projeto e Desenvolvimento Mecânico\DOCUMENTO\Parametro\Content Center Files\R2016\en-US\ARRUELA_LISA\Arruela lisa - 5 R Aço bicromatizado.ipt |  |  |  | 185,583 mm^3 |  | 1 | Each | Part | 13/04/2017 |  | 1 |  | 1
63 | ARLM8BD9 | Arruela lisa M8 Classe 8 | 3 | Aço bicromatizado |  | 0,006 kg |  | (NonDisplayable) | Purchased | ARRUELA LISA M8 ACABAMENTO BICROMATIZADO NORMA DIN 9021 | Semi-Polished(1) |  |  | Arruela lisa - 8 R Aço bicromatizado.ipt | \\srv01\PCP\Projeto e Desenvolvimento Mecânico\DOCUMENTO\Parametro\Content Center Files\R2016\en-US\ARRUELA_LISA\Arruela lisa - 8 R Aço bicromatizado.ipt |  |  |  | 793,943 mm^3 |  | 1 | Each | Part | 13/04/2017 |  | 1 |  | 1
64 | ARPM8BD9 | Arruela pressão - M 8 Norma DIN 9021 | 1 | Aço bicromatizado |  | 0,002 kg |  | (NonDisplayable) | Purchased | ARRUELA PRESSAO M8 ACABAMENTO BICROMATIZADO NORMA DIN 9021 | Semi-Polished(1) |  |  | ARRPM8B.ipt | \\srv01\PCP\Projeto e Desenvolvimento Mecânico\DOCUMENTO\Parametro\Content Center Files\R2016\en-US\ARRUELA_DE_PRESSÃO\ARRPM8B.ipt |  |  |  | 307,334 mm^3 |  | 1 | Each | Part | 13/04/2017 |  | 1 |  | 1
61 | PCIFGIM4X6B8D9 | Parafuso cabeça cilindrica fenda simples com rosca inteira M4x6 | 9 | Aço bicromatizado |  | 0,001 kg |  | (NonDisplayable) | Purchased | PARAFUSO CABECA CILINDRICA CHAVE FENDA ROSCA GROSSA (MA) INTEIRA M4X6 ACABAMENTO BICROMATIZADO CLASSE 8.8 NORMA DIN933 | Semi-Polished(1) |  |  | M4x0,7 x 6(3) Aço bicromatizado.ipt | \\srv01\PCP\Projeto e Desenvolvimento Mecânico\DOCUMENTO\Parametro\Content Center Files\R2016\en-US\PARAFUSO_CABEÇA_CILINDRICA_FENDA_SIMPLES_COM_ROSCA_INTEIRA\M4x0,7 x 6(3) Aço bicromatizado.ipt |  |  |  | 171,764 mm^3 |  | 1 | Each | Part | 12/04/2017 |  | 1 |  | 1
62 | PSEFXGIM8X25B8D9 | Parafuso cabeça sextavada com rosca inteira M8x25 Classe 8.8 | 2 | Aço bicromatizado |  | 0,016 kg |  | (NonDisplayable) | Purchased | PARAFUSO CABECA SEXTAVADA CHAVE FIXA ROSCA GROSSA (MA) INTEIRA M8X25 ACABAMENTO BICROMATIZADO CLASSE 8.8 NORMA DIN933 | Semi-Polished(1) |  |  | M8 x 1,25 x 25 Aço bicromatizado.ipt | \\srv01\PCP\Projeto e Desenvolvimento Mecânico\DOCUMENTO\Parametro\Content Center Files\R2016\en-US\PARAFUSO_SEXTAVADO\M8 x 1,25 x 25 Aço bicromatizado.ipt |  |  |  | 2079,532 mm^3 |  | 1 | Each | Part | 12/04/2017 |  | 1 |  | 1
65 | POSEM8B8D5 | Porca sextavada M8 CLASSE 8 | 1 | Aço bicromatizado |  | 0,006 kg |  | (NonDisplayable) | Purchased | PORCA SEXTAVADA M8 ACABAMENTO BICROMATIZADO 8.8 DIN 564 | Semi-Polished(1) |  |  | Porca-M8 x 1,25Style 1 Aço bicromatizado.ipt | \\srv01\PCP\Projeto e Desenvolvimento Mecânico\DOCUMENTO\Parametro\Content Center Files\R2016\en-US\PORCA_SEXTAVADA\Porca-M8 x 1,25Style 1 Aço bicromatizado.ipt |  |  |  | 749,524 mm^3 |  | 1 | Each | Part | 12/04/2017 |  | 1 |  | 1
59 | DIN 315 - M5 | Wing Nut | 10 | Steel, Mild |  | 0,006 kg |  | (NonDisplayable) | Purchased |  | Semi-Polished |  |  | DIN 315 - M5.ipt | \\srv01\PCP\Projeto e Desenvolvimento Mecânico\DOCUMENTO\Parametro\Content Center Files\R2016\en-US\DIN 315\DIN 315 - M5.ipt |  |  |  | 747,794 mm^3 |  | 1 | Each | Part | 19/02/2015 |  | 1 |  | 1